## A.Introduction
A.Introduction |  |  | calcul des valeurs U-embrasure_version 1.2_29.06.2015
Outil de calcul des valeurs U-embrasure
Contexte
L'outil pour le calcul des embrasures a été développé pour définir les valeurs thermiques des caissons de stores et des fenêtres, principalement dans des cas particuliers: manque d'informations sur les valeurs thermiques des anciennes fenêtres, fenêtres avec panneaux, double fenêtres, fenêtres avec survitrage.
Les calculs sont basés sur les norme ISO 10077-1 et ISO 10077-2
Cette feuille de calcul a été développée par:
Mise en garde
ATTENTION: Il est indispensable d'activer les macros pour garantir le bon fonctionnement de l'outil. Si les macros ne sont pas actives,fermez votre fichier excel et ouvrez le à nouveau, excel vous posera alors la question si vous voulez les activer.
Informations générales
| Ɛ : | Les doubles et triples vitrages modernes possèdent généralement une ou plusieurs couche(s) sélective(s) à faible émissivité disposée(s) du côté extérieur du verre intérieure, dans le cas d'un double vitrage. En cas de doute, il est possible de vérifier la présence de cette couche en présentant une source lumineuse (flamme, lampe de poche, ...) devant le vitrage. Un reflet de la lumière apparaîtra à chaque surface de verre. Lors de la présence d'une couche sélective, le reflet de la source de lumière change de couleur (bleu, vert, ...). Vous pourrez ainsi déterminer la présence et la position de la couche sélective.
| lg : | est la somme des longueurs d'intercalaires. Il dépend du type de petit-bois (voir illustration ci-dessous)
| Ag : | Si l'aire visible d'un vitrage (Ag) (ou d'un panneau, Ap) est différente entre les deux côtés (intérieure et extérieure), c'est la plus petite qui est retenue.
Lexique
Embrasure: vide ménagé dans une maçonnerie
Cadre: ensemble formé par les montants verticaux et les traverses horizontales qui composent un bâti de fenêtre ou de porte
Dormant: châssis fixe, scellé à la maçonnerie d'une fenêtre ou d'une porte
Battant: élément ouvrant d'une fenêtre ou d'une porte, par opposition au dormant
Vitrage: ensemble des éléments vitrées constitué d'un ou plusieurs verres et, pour les vitrages constitués de plusieurs verres, d'intercalaire(s)
Verre: matière dure, transparente et amorphe
Petit-bois: traverse ou montant étroit qui divise la surface d'un vitrage (peut être structurel ou décoratif, voir ci-dessus)
Émissivité: aptitude d'un corps à émettre un rayonnement calorifique

## B.Données de base
B. Données de base |  |  | calcul des valeurs U-embrasure_version 1.2_29.06.2015
Adresse de la fenêtre:
Auteur du calcul:
| Fenêtre |  |  | ok | sélection
| De quel type de fenêtre s'agit-il? | sélection |  | fenêtre simple | double fenêtre | fenêtre avec survitrage | non | ok
|  |  |  | La fenêtre est elle en partie constituée de panneaux opaques? | L'une ou les deux fenêtres sont-elles en partie constituée de panneaux opaques?
| L'une ou les deux fenêtres sont-elles en partie constituée de panneaux opaques? | sélection |  | oui | non | ok
|  |  |  | panneau |  | oui | panneau_ancien |  | oui
| L'embrasure comprend-t-elle un caisson de store en contact avec l'intérieur de la pièce? | sélection |  | oui | non | oui | ok
|  |  |  | store |  | oui | store_ancien |  | oui

## C.Métré
C. Métré | [20 empty] | calcul des valeurs U-embrasure_version 1.2_29.06.2015 | type_fenetre |  | non | type_fenetre_ancien
[22 empty] | metre_fait |  | non | metre_fait_ancien |  | non
| Toutes les surfaces des éléments de l'embrasure ont-elles déjà été calculées? | [9 empty] | sélection | [10 empty] | oui | non | ok
[11 empty] | Fenêtre extérieure: |  |  |  |  | Fenêtre intérieure:
| A glass est l'aire totale du vitrage | [9 empty] | Age |  |  |  | m² | Agi |  |  |  | m²
| A frame est l'aire totale de l'encadrement | [9 empty] | Afe |  |  |  | m² | Afi |  |  |  | m²
| l glass est la somme des périmètres visible des vitrages | [9 empty] | lge |  |  |  | m | lgi |  |  |  | m
| A panneau est l'aire du panneau | [9 empty] | Ape |  |  |  | m² | Api |  |  |  | m² |  | panneau_metre_fait |  | non | panneau_metre_fait_ancien |  | non
| Awindow est l'aire de la fenêtre, soit la somme du cadre, du vitrage et des panneaux | [9 empty] | Aw |  |  |  | m² | [6 empty] | Aw | 0 | m²
| Fframe est la fraction de cadre par rapport à l'ensemble de la fenêtre | [9 empty] | Ffe |  |  |  | % | Ffi |  |  |  | %
| Lrelative est la longueur relative d'intercalaire par mètre carré de fenêtre | [9 empty] | Lre |  |  |  | m/m² | Lri |  |  |  | m/m²
| A store est l'aire de l'ensemble du caisson de store en contact avec l'intérieur | [9 empty] | As |  |  |  | m² = As x longueur du caisson | [6 empty] | store_metre_fait |  | non | store_metre_fait_ancien |  | non
[22 empty] | metre_fenetre_ext |  | non | metre_fenetre_ext_ancien |  | non
Fenêtre contre l'extérieur
[22 empty] | Général: | fenêtre | 0 | 0 | 0
[14 empty] | vide de maçonnerie | [7 empty] | cadre: | montants | 0 | 0 | 0
[23 empty] | traverse | 0 | 0 | 0
|  |  |  | nombre de petits bois verticaux: | [17 empty] | guichet: | montants | 0 | 0 | 0
[23 empty] | traverse | 0 | 0 | 0
|  | [mm] | [mm] |  | [mm] |  | [mm] |  | [mm] |  | [mm] |  | [mm] | [9 empty] | petits bois vert | 0 | 0 | 0
[9 empty] | 0 |  | 0 |  | 0 | [9 empty] | petits bois hori | 0 | 0 | 0
[17 empty] | [mm] | [mm] |  |  |  | vitrage: | verre | 0 | 0 | 0
[22 empty] | panneau: | panneau: | 0 | 0 | 0
[22 empty] | intercalaires: | verticaux | 2 | 0 | 0
[23 empty] | horizontaux | 0 | 2 | 0
[22 empty] | épaisseur moyenne cadre: |  |  |  | 0
nombre de petits bois horizontaux:
[22 empty] | image_panneau | non | image panneau | non
[22 empty] | image sans panneau | non | image sans panneau | non
vide de maçonnerie:
| Petits bois, croisillons | [20 empty] | structurels
décoratifs avec intercalaires
décoratifs sans intercalaires
[6 empty] | structurels |  | décoratifs avec intercalaires |  |  |  | décoratif sans intercalaires
[22 empty] | metre_fenetre_int |  | non | metre_fenetre_int_ancien |  | non
Fenêtre contre l'intérieur
[22 empty] | Général: | fenêtre | 0 | 0 | 0
|  | 0 | [19 empty] | cadre: | montants | 0 | 0 | 0
[23 empty] | traverse | 0 | 0 | 0
|  |  |  | nombre de petits bois verticaux: | 0 |  |  |  | 0 | [12 empty] | guichet: | montants | 0 | 0 | 0
[23 empty] | traverse | 0 | 0 | 0
|  | [mm] | [mm] |  | [mm] |  | [mm] |  | [mm] |  | [mm] |  | [mm] | [9 empty] | petits bois vert | 0 | 0 | 0
|  | 0 | 0 |  | 0 |  | 0 |  | 0 |  | 0 |  | 0 | [9 empty] | petits bois hori | 0 | 0 | 0
[17 empty] | [mm] | [mm] |  |  |  | vitrage: | verre | 0 | 0 | 0
[22 empty] | panneau: | panneau: | 0 | 0 | 0
[18 empty] | 0 |  |  |  | intercalaires: | verticaux | 2 | 0 | 0
[17 empty] | 0 | [5 empty] | horizontaux | 0 | 2 | 0
[22 empty] | épaisseur moyenne cadre: |  |  |  | 0
[17 empty] | 0 |  | 0
0
0
[17 empty] | 0 | 0
nombre de petits bois horizontaux:
0
[17 empty] | 0 |  |  |  |  | image panneau | non | image panneau | non
[17 empty] | 0 |  |  |  |  | image sans panneau | non | image sans panneau | non
0
vide de maçonnerie:
| Petits bois, croisillons | [20 empty] | structurels
décoratifs avec intercalaires
décoratifs sans intercalaires
[6 empty] | structurels |  | décoratifs avec intercalaires |  |  |  | décoratif sans intercalaires
| Caisson de store | [8 empty] | doivent être pris en compte! | [11 empty] | store_metre |  | non | store_metre_ancien |  | non
|  | longueur L |  | [mm] | [5 empty] | Attention, seuls les caissons en contact avec l'intérieur doivent être pris en compte
|  | hauteur h |  | [mm]
| Résultats | [9 empty] | Fenêtre extérieure: |  |  |  |  | Fenêtre intérieure: | [5 empty] | resultats |  | non | resultats_ancien |  | non
| A glass est l'aire du vitrage | [9 empty] | Age |  |  |  | m² | Agi |  |  |  | m²
| A frame est l'aire de l'encadrement | [9 empty] | Afe |  |  |  | m² | Afi |  |  |  | m²
| l glass est la somme des périmètres visible des vitrages | [9 empty] | lge |  |  |  | m | lgi |  |  |  | m
| A panneau est l'aire du panneau | [9 empty] | Ape |  |  |  | m² | Api |  |  |  | m²
| Awindow est l'aire de la fenêtre, soit la somme du cadre, du vitrage et des panneaux | [9 empty] | Aw | 0 |  |  | m² | [6 empty] | 0 | 0
| Fframe est la fraction de cadre par rapport à l'ensemble de la fenêtre | [9 empty] | Ffe |  |  |  | % | Ff |  |  |  | %
| Lrelative est la longueur relative d'intercalaire par mètre carré de fenêtre | [9 empty] | Lre |  |  |  | m/m² | Lr |  |  |  | m/m²
| A store est l'aire du caisson de store en contact avec l'intérieur | [9 empty] | As |  |  |  | m²

## D.Eléments
D.Elements | [11 empty] | calcul des valeurs U-embrasure_version 1.2_29.06.2015
Si certaines valeurs thermiques sont connues, merci de remplir les champs correspondants ci-dessous. Pour les valeurs thermiques qui ne sont pas connues, merci de remplir l'onglet "D. Eléments" pour les éléments correspondants.
[7 empty] | fenêtre extérieure: |  |  | fenêtre intérieure:
| Uglass est le coefficient de transmission thermique du vitrage |  |  |  |  | Uge |  | W/(m²∙K) | Ugi |  | W/(m²∙K) |  | Ug_fait |  | oui | Ug_fait_ancien |  | oui | oui | oui
| Uframe est le coefficient de transmission thermique de l'encadrement |  |  |  |  | Ufe |  | W/(m²∙K) | Ufi |  | W/(m²∙K) |  | Uf_fait |  | oui | Uf_fait_ancien |  | oui | oui | oui
| Ψglass est le coefficient de transmission thermique linéique dû aux effets thermiques combinés du vitrage, de l'intercalaire et de l'encadrement |  |  |  |  | Ψge |  | W/(m∙K) | Ψgi |  | W/(m∙K) |  | Psyg_fait |  | oui | Psyg_fait_ancien |  | oui | oui | oui
| Upanneau est le coefficient de transmission thermique du panneau |  |  |  |  | Upe |  | W/(m²∙K) | Upi |  | W/(m²∙K) |  | Up_fait |  | oui | Up_fait_ancien |  | non | oui | oui
| Ustore est le coefficient de transmission thermique pondéré du caisson de store |  |  |  |  | Us |  | W/(m²∙K) |  |  |  |  | Us_fait |  | oui | Us_fait_ancien |  | oui
[13 empty] | type |  | verre | Ug |  |  | type |  | verre | Ug
[16 empty] | 5.75 | [5 empty] | 5.75
[13 empty] | vitrage simple |  | aucune | 2.8 |  |  | vitrage simple |  | aucune | 2.8
| Vitrage | [11 empty] | vitrage double (4-12-4) |  | faible émisivité | 2 |  |  | vitrage double standard (4-12-4) |  | faible émisivité | 2
[13 empty] | vitrage double ouvrable (4-50-4) |  |  | 2.8 |  |  | vitrage double ouvrable (4-50-4) |  |  | 2.8
[7 empty] | vitrage extérieur: |  |  | vitrage intérieur: |  |  | vitrage triple |  | aucune | 1.9 |  |  | vitrage triple |  | aucune | 1.9
[5 empty] | type de vitrage | [9 empty] | faible émisivité | 1.2 |  |  |  |  | faible émisivité | 1.2
couche sélective
| Coefficients de transmission thermique des vitrages: |  |  |  |  | Uge |  | W/(m²∙K) | Ugi |  | W/(m²∙K) |  | double |  | non | survitrage |  | non
[13 empty] | Coefficient de transmission thermique du vitrage: | Coefficients de transmission thermique des vitrages:
[23 empty] | ext | int
[13 empty] | bois |  |  |  | bois |  | non | bois_ancien |  | non | non | non
| Cadre | [11 empty] | PVC |  |  |  | PVC |  | non | PVC_ancien |  | non | non | non
[13 empty] | métal sans rupture de pont thermique |  |  |  | sans_rupture |  | non | sans_rupture_ancien |  | non | non | non
[7 empty] | cadre extérieur: |  |  | cadre intérieur: |  |  | métal avec rupture de pont thermique |  |  |  | avec_rupture |  | non | avec_rupture_ancien |  | non | non | non
[6 empty] | type de cadre | [10 empty] | cadre_metal |  | non | cadre_metal_ancien |  | non
bois
Les bois résineux: épicéa, mélèze, pin... ont une masse volumique d'environ 500 kg/m³
| Les feuillus: chêne, noyer, hêtre… sont plus résistants et plus denses (masse volumique d'environ 700 kg/m³) | [13 empty] | Uf |  |  |  | Uf
[6 empty] | essence | [6 empty] | feuillu |  | #VALUE! |  | feuillu |  | #VALUE!
[6 empty] | épaisseur moyenne selon métré |  | mm |  |  | mm |  | résineux |  | #VALUE! |  | résineux |  | #VALUE!
[6 empty] | épaisseur moyenne corrigée |  | mm |  |  | mm
| Coefficient de transmission thermique du cadre: |  |  |  |  | Ufe |  | W/(m²∙K) | Ufi |  | W/(m²∙K)
plastique
| Coefficient de transmission thermique du cadre: |  |  |  |  | Ufe |  | W/(m²∙K) | Ufi |  | W/(m²∙K) |  | PVC | 2.3
métal sans rupture de pont thermique
| aire vu de face et de l'intérieur du cadre (dormant et ouvrant) |  |  |  |  | Af,i1 |  | m² | Af,i2 |  | m²
| aire développée de toutes les faces intérieures du cadre (dormant et ouvrant) |  |  |  |  | Af,di1 |  | m² | Af,di2 |  | m²
| aire vu de face et de l'extérieur du cadre (dormant et ouvrant) |  |  |  |  | Af,e1 |  | m² | Af,e2 |  | m²
| aire développée de toutes les faces extérieures du cadre (dormant et ouvrant) |  |  |  |  | Af,de1 |  | m² | Af,de2 |  | m²
| Coefficient de transmission thermique du cadre: |  |  |  |  | Ufe |  | W/(m²∙K) | Ufi |  | W/(m²∙K)
métal avec rupture de pont thermique
| la plus petite distance entre les éléments métalliques |  |  |  |  | d |  | mm | d |  | mm | [6 empty] | 0.06 | 0.073 | 0.085 | 0.096 | 0.106 | 0.116 | 0.125 | 0.134 | 0.142 | 0.149 | 0.156 | 0.162 | 0.168 | 0.174 | 0.18 | 0.185 | 0.19 | 0.194 | 0.198 | 0.202 | 0.206 | 0.209 | 0.212 | 0.215 | 0.218 | 0.22 | 0.222 | 0.224 | 0.226 | 0.227 | 0.228 | 0.229 | 0.23
| aire vu de face et de l'intérieur du cadre (dormant et ouvrant) |  |  |  |  | Af,i1 |  | m² | Af,i2 |  | m² | [6 empty] | 4 | 5 | 6 | 7 | 8 | 9 | 10 | 11 | 12 | 13 | 14 | 15 | 16 | 17 | 18 | 19 | 20 | 21 | 22 | 23 | 24 | 25 | 26 | 27 | 28 | 29 | 30 | 31 | 32 | 33 | 34 | 35 | 36
| aire développée de toutes les faces intérieures du cadre (dormant et ouvrant) |  |  |  |  | Af,di1 |  | m² | Af,di2 |  | m²
| aire vu de face et de l'extérieur du cadre (dormant et ouvrant) |  |  |  |  | Af,e1 |  | m² | Af,e2 |  | m²
| aire développée de toutes les faces extérieures du cadre (dormant et ouvrant) |  |  |  |  | Af,de1 |  | m² | Af,de2 |  | m²
| Coefficient de transmission thermique du cadre: |  |  |  |  | Ufe |  | W/(m²∙K) | Ufi |  | W/(m²∙K)
| Intercalaire | [11 empty] | Les simples vitrages n'ayant pas d'intercalaires, on peut considérer que la valeur Ψg est 0.0 [W/(m∙K)]
[19 empty] | aucune | aucune | aucune | faible émisivité |  | faible émisivité | faible émisivité
[7 empty] | fenêtre extérieure: |  |  | fenêtre intérieure: |  |  |  | 0 | 0 | bois | 0 | 4: 0; 5: 0.06; 6: 0; 7: 0; 8: 0.08; 10: 0; 11: 0; 12: 0; 13: 0
[14 empty] | 0 | 0 | PVC | 0 | 4: 0; 5: 0.06; 6: 0; 7: 0; 8: 0.08; 10: 0; 11: 0; 12: 0; 13: 0
[14 empty] | 0 | 0 | métal sans rupture de pont thermique | 0 | 4: 0; 5: 0.08; 6: 0; 7: 0; 8: 0.11; 10: 0; 11: 0; 12: 0; 13: 0
[6 empty] | type de vitrage | [6 empty] | alu ou acier | 0 | 0 | métal avec rupture de pont thermique | 0 | 4: 0; 5: 0.02; 6: 0; 7: 0; 8: 0.05; 10: 0; 11: 0; 12: 0; 13: 0
couche sélective du vitrage
type de cadre
[6 empty] | type d'intercalaire | [6 empty] | thermiquement amélioré | 0 | 0 | bois | 0 | 4: 0; 5: 0.05; 6: 0; 7: 0; 8: 0.06; 10: 0; 11: 0; 12: 0; 13: 0
| Coefficient de transmission thermique linéique de l'intercalaire, du vitrage et du cadre: | [12 empty] | 0 | 0 | PVC | 0 | 4: 0; 5: 0.05; 6: 0; 7: 0; 8: 0.06; 10: 0; 11: 0; 12: 0; 13: 0
[6 empty] | Ψge |  | W/(m∙K) | Ψgi |  | W/(m∙K) |  |  | 0 | 0 | métal sans rupture de pont thermique | 0 | 4: 0; 5: 0.06; 6: 0; 7: 0; 8: 0.08; 10: 0; 11: 0; 12: 0; 13: 0
[14 empty] | 0 | 0 | métal avec rupture de pont thermique | 0 | 4: 0; 5: 0.01; 6: 0; 7: 0; 8: 0.04; 10: 0; 11: 0; 12: 0; 13: 0
[13 empty] | Coefficient de transmission thermique linéique de l'intercalaire, du vitrage et du cadre: | Coefficients de transmission thermique linéique de l'intercalaire, du vitrage et du cadre:
| Panneau | [16 empty] | 9: Up_fait_tout; 11: oui; 12: Up_fait_tout_ancien; 14: oui
[14 empty] | résistance |  |  | λ | 4: R1; 5: R2; 6: R3; 7: R4
| Composition du panneau: | [5 empty] | fenêtre extérieure: |  |  | fenêtre intérieure: | [5 empty] | métal | 200
|  |  | λ standard (si non connu) |  | λ selon fabriquant (si connu) |  | épaisseur |  |  | épaisseur | [5 empty] | bois | 0.13
|  | Rsi |  | W/(mK) | [11 empty] | liège | 0.056
|  | matériau 1 |  | W/(mK) |  | W/(mK) |  | mm | [7 empty] | laine de bois | 0.08 | 9: Up_fait_ext; 11: oui; 12: Up_fait_ext_ancien; 14: oui
|  | matériau 2 |  | W/(mK) |  | W/(mK) |  | mm | [7 empty] | laine minérale | 0.055
|  | matériau 3 |  | W/(mK) |  | W/(mK) |  | mm | [7 empty] | polystyrène (EPS) | 0.048
|  | matériau 4 |  | W/(mK) |  | W/(mK) |  | mm |  |  |  |  | R | 0 |  | polyuréthae (PUR) | 0.03
|  | Rse |  | W/(mK) | [8 empty] | U | 0 |  | autre |  | 4: 0; 5: 0; 6: 0; 7: 0
|  | Rsi |  | W/(mK)
|  | matériau 1 |  | W/(mK) |  | W/(mK) |  |  |  |  | mm |  |  |  |  | métal | 200 | 9: Up_fait_int; 11: non; 12: Up_fait_int_ancien; 14: non
|  | matériau 2 |  | W/(mK) |  | W/(mK) |  |  |  |  | mm |  |  |  |  | bois | 0.13
|  | matériau 3 |  | W/(mK) |  | W/(mK) |  |  |  |  | mm |  |  |  |  | liège | 0.056
|  | matériau 4 |  | W/(mK) |  | W/(mK) |  |  |  |  | mm |  |  |  |  | laine de bois | 0.08
|  | Rse |  | W/(mK) | [11 empty] | laine minérale | 0.055
[16 empty] | polystyrène (EPS) | 0.048
| Coefficient de transmission thermique du panneau |  |  |  |  | Upe |  | W/(m²∙K) | Upi |  | W/(m²∙K) |  | R | 0 |  | polyuréthae (PUR) | 0.03
[13 empty] | U | 0 |  | autre |  | 4: 0; 5: 0; 6: 0; 7: 0
Caissons de store
| Composition de la paroi du caisson de store se trouvant contre l'intérieur de la pièce: | [14 empty] | Coefficient de transmission thermique du panneau
|  |  | λ standard (si non connu) |  | λ selon fabriquant (si connu) |  | épaisseur | [6 empty] | résistance |  |  | λ | 4: R1; 5: R2; 6: R3; 7: R4
|  | Rsi |  | W/(mK) | [11 empty] | métal | 200
|  | matériau 1 |  | W/(mK) |  | W/(mK) |  | mm | [7 empty] | bois | 0.13
|  | matériau 2 |  | W/(mK) |  | W/(mK) |  | mm | [7 empty] | liège | 0.056
|  | matériau 3 |  | W/(mK) |  | W/(mK) |  | mm | [7 empty] | laine de bois | 0.08
|  | matériau 4 |  | W/(mK) |  | W/(mK) |  | mm | [7 empty] | laine minérale | 0.055
|  | Rse |  | W/(mK) | [11 empty] | polystyrène (EPS) | 0.048
[13 empty] | R | 0 |  | polyuréthae (PUR) | 0.03
| Coefficient de transmission thermique du caisson de store |  |  |  |  | Us |  | W/(m²∙K) |  |  |  |  | U | 0 |  | autre |  | 4: 0; 5: 0; 6: 0; 7: 0
Résultats
| Uglass est le coefficient de transmission thermique du vitrage |  |  |  |  | Uge |  | W/(m²∙K) | Ugi |  | W/(m²∙K)
| Uframe est le coefficient de transmission thermique de l'encadrement |  |  |  |  | Ufe |  | W/(m²∙K) | Ufi |  | W/(m²∙K)
| Ψglass est le coefficient de transmission thermique linéique dû aux effets thermiques combinés du vitrage, de l'intercalaire et de l'encadrement |  |  |  |  | Ψge |  | W/(m∙K) | Ψgi |  | W/(m∙K)
| Upanneau est le coefficient de transmission thermique du panneau |  |  |  |  | Upe |  | W/(m²∙K) | Upi |  | W/(m²∙K)
| Ustore est le coefficient de transmission thermique pondéré du caisson de store |  |  |  |  | Us |  | W/(m²∙K)

## E.Résultats
E.Résultats | [16 empty] | calcul des valeurs U-embrasure_version 1.2_29.06.2015
Adresse de la fenêtre:
Auteur du calcul:
|  |  | Fenêtre de base |  |  | Variante 1 |  |  | Variante 2 |  |  | Variante 3 |  |  | Variante 4
|  | descriptif | fenêtre calculée selon données dans l'outil de calcul U-embrasure art56A
|  | type |  |  | type | sélection |  | type | sélection |  | type | sélection |  | type | sélection |  |  | fenêtre simple | double fenêtre | fenêtre avec survitrage | sélection
[18 empty] | ok | ok | ok | ok
|  | panneau |  |  | panneau | sélection |  | panneau | sélection |  | panneau | sélection |  | panneau | sélection |  |  | vide
|  | store |  |  | store | sélection |  | store | sélection |  | store | sélection |  | store | sélection |  |  | oui | non
| fenêtre extérieure | Age |  | m² | Age |  | m² | Age |  | m² | Age |  | m² | Age |  | m²
|  | Uge |  | W/(m²∙K) | Uge |  | W/(m²∙K) | Uge |  | W/(m²∙K) | Uge |  | W/(m²∙K) | Uge |  | W/(m²∙K)
|  | Afe |  | m² | Afe |  | m² | Afe |  | m² | Afe |  | m² | Afe |  | m²
|  | Ufe |  | W/(m²∙K) | Ufe |  | W/(m²∙K) | Ufe |  | W/(m²∙K) | Ufe |  | W/(m²∙K) | Ufe |  | W/(m²∙K)
|  | lge |  | m | lge |  | m | lge |  | m | lge |  | m | lge |  | m
|  | Ψge |  | W/(m∙K) | Ψge |  | W/(m∙K) | Ψge |  | W/(m∙K) | Ψge |  | W/(m∙K) | Ψge |  | W/(m∙K)
|  | Ape |  | m² | Ape |  | m² | Ape |  | m² | Ape |  | m² | Ape |  | m²
|  | Upe |  | W/(m²∙K) | Upe |  | W/(m²∙K) | Upe |  | W/(m²∙K) | Upe |  | W/(m²∙K) | Upe |  | W/(m²∙K)
|  | dRs |  | mm | dRs | 0 | mm | dRs | 0 | mm | dRs | 0 | mm | dRs | 0 | mm
| fenêtre intérieure | Agi |  | m² | Agi |  | m² | Agi |  | m² | Agi |  | m² | Agi |  | m²
|  | Ugi |  | W/(m²∙K) | Ugi |  | W/(m²∙K) | Ugi |  | W/(m²∙K) | Ugi |  | W/(m²∙K) | Ugi |  | W/(m²∙K)
|  | Afi |  | m² | Afi |  | m² | Afi |  | m² | Afi |  | m² | Afi |  | m²
|  | Ufi |  | W/(m²∙K) | Ufi |  | W/(m²∙K) | Ufi |  | W/(m²∙K) | Ufi |  | W/(m²∙K) | Ufi |  | W/(m²∙K)
|  | lgi |  | m | lgi |  | m | lgi |  | m | lgi |  | m | lgi |  | m
|  | Ψgi |  | W/(m∙K) | Ψgi |  | W/(m∙K) | Ψgi |  | W/(m∙K) | Ψgi |  | W/(m∙K) | Ψgi |  | W/(m∙K)
|  | Api |  | m² | Api |  | m² | Api |  | m² | Api |  | m² | Api |  | m²
|  | Upi |  | W/(m²∙K) | Upi |  | W/(m²∙K) | Upi |  | W/(m²∙K) | Upi |  | W/(m²∙K) | Upi |  | W/(m²∙K)
| store | As |  | m² | As |  | m² | As |  | m² | As |  | m² | As |  | m²
|  | Us |  | W/(m²∙K) | Us |  | W/(m²∙K) | Us |  | W/(m²∙K) | Us |  | W/(m²∙K) | Us |  | W/(m²∙K)
| résultats | Aw |  | m² | Aw |  | m² | Aw |  | m² | Aw |  | m² | Aw |  | m²
|  | Uwe |  | W/(m²∙K) | Uwe |  | W/(m²∙K) | Uwe |  | W/(m²∙K) | Uwe |  | W/(m²∙K) | Uwe |  | W/(m²∙K)
|  | Uwi |  | W/(m²∙K) | Uwi |  | W/(m²∙K) | Uwi |  | W/(m²∙K) | Uwi |  | W/(m²∙K) | Uwi |  | W/(m²∙K)
|  | Ugi-e |  | W/(m²∙K) | Ugi-e |  | W/(m²∙K) | Ugi-e |  | W/(m²∙K) | Ug1-2 |  | W/(m²∙K) | Ugi-e |  | W/(m²∙K)
|  | Uw |  | W/(m²∙K) | Uw |  | W/(m²∙K) | Uw |  | W/(m²∙K) | Uw |  | W/(m²∙K) | Uw |  | W/(m²∙K)
|  | Us |  | W/(m²∙K) | Us |  | W/(m²∙K) | Us |  | W/(m²∙K) | Us |  | W/(m²∙K) | Us |  | W/(m²∙K)
|  | Uem |  | W/(m²∙K) | Uem |  | W/(m²∙K) | Uem |  | W/(m²∙K) | Uem |  | W/(m²∙K) | Uem |  | W/(m²∙K)
| Une partie des champs nécessaires au calcul n'ont pas été renseignés (cases hachurées en rouge ci-dessus), merci de compléter les informations dans les onglets B, C et D. | [16 empty] | Une partie des champs nécessaires au calcul n'ont pas été renseignés (cases hachurées en rouge ci-dessus), merci de compléter les informations dans les onglets B, C et D. | Si certains résultats ne s'affichent pas, vérifiez que tous les champs nécessaire au calcul ont été renseignés (chaque case qui apparaît doit contenir une valeur). Vous pouvez les renseigner directement ci-dessus.
|  | fen ext | non |  | Ψ | non |  |  | non |  |  | non |  |  | non
|  | Pext | non |  | P | non |  |  | non |  |  | non |  |  | non
|  | fen int | non |  | Ψ | oui |  |  | oui |  |  | oui |  |  | oui
|  | Pint | non |  | P | non |  |  | non |  |  | non |  |  | non
|  |  | non |  | S | non |  |  | non |  |  | non |  |  | non |  |  | dRs | 2 f. non rev.
2x standard
|  | fenêtre simple |  |  | fenêtre simple |  |  | fenêtre simple |  |  | fenêtre simple |  |  | fenêtre simple |  |  |  | dRs | 3 f. non rev.
|  | Aw | 0 |  | Aw | 0 |  | Aw | 0 |  | Aw | 0 |  | Aw | 0 |  |  | 6 | 0.127
|  | Uwe |  |  | Uwe |  |  | Uwe |  |  | Uwe |  |  | Uwe |  |  |  | 9 | 0.154
|  | Ue |  |  | Ue |  |  | Ue |  |  | Ue |  |  | Ue |  |  |  | 12 | 0.173
[18 empty] | 50 | 0.179
|  | double fenêtre |  |  | double fenêtre |  |  | double fenêtre |  |  | double fenêtre |  |  | double fenêtre |  |  |  | 70 | 0.179
[5 empty] | 'Aw | 0 |  | 'Aw | 0 |  | 'Aw | 0 |  | 'Aw | 0 |  |  | 90 | 0.179
|  | Aw | 0 |  | Aw | 0 |  | Aw | 0 |  | Aw | 0 |  | Aw | 0 |  |  | 110 | 0.179
|  | Rs | 0 |  | Rs | 0 |  | Rs | 0 |  | Rs | 0 |  | Rs | 0 |  |  | 130 | 0.179
|  | Uwi |  |  | Uwi |  |  | Uwi |  |  | Uwi |  |  | Uwi |  |  |  | 150 | 0.179
|  | Uw |  |  | Uw |  |  | Uw |  |  | Uw |  |  | Uw
|  | Ue |  |  | Ue |  |  | Ue |  |  | Ue |  |  | Ue
|  | fenêtre avec survitrage |  |  | fenêtre avec survitrage |  |  | fenêtre avec survitrage |  |  | fenêtre avec survitrage |  |  | fenêtre avec survitrage
|  | Aw | 0 |  | Aw | 0 |  | Aw | 0 |  | Aw | 0 |  | Aw | 0
|  | Rs | 0 |  | Rs | 0 |  | Rs | 0 |  | Rs | 0 |  | Rs | 0
|  | Ug |  |  | Ug |  |  | Ug |  |  | Ug |  |  | Ug
|  | Up |  |  | Up |  |  | Up |  |  | Up |  |  | Up
|  | Uw |  |  | Uw |  |  | Uw |  |  | Uw |  |  | Uw
|  | Ue |  |  | Ue |  |  | Ue |  |  | Ue |  |  | Ue
base
panneau1
| survitrage |  | ok |  |  | ok |  |  | ok |  |  | ok |  |  | ok
| double |  | ok |  |  | ok |  |  | ok |  |  | ok |  |  | ok
panneau2
store
résultat:
Note on F50: indication: Awa corespond à la surface totale de la fenêtre (vitrage et encadrement).
Note on F52: indication: Uw1 correspond au coefficient de transmission thermique de la fenêtre extérieure.
Note on F54: indication: Uw2 correspond au coefficient de transmission thermique de la fenêtre intérieure.
Note on F56: indication: Ug1-2 correspond au coefficient de transmission thermique globale des vitrages intérieur et extérieur.
Note on F58: indication: Uw correspond au coefficient de transmission thermique global de la fenêtre (fenêtres intérieure et extérieure; vitrage et cadre).
Note on F60: indication: Us correspond au coefficient de transmission thermique du caisson de store en contact avec l'intérieur.
Note on F62: indication: Uem correspond au coefficient de transmission thermique global de l'embrasure (vitrage(s), cadre(s) et caisson de store.

## F.Acoustique
F. Acoustique | [9 empty] | calcul des valeurs U-embrasure_version 1.2_29.06.2015
Données acoustiques de la façade (selon les cadastres à disposition sur le SITG (www.sitg.ch)
Si le projet est situé dans un secteur exposé au bruit, relever les valeurs issues des cadastres:
| Avions: |  |  | Routier: |  |  | Ferroviaire et stands de tirs:
| Lr06h22h = |  | dB(A) | Lr_jour = | dB(A) |  | Prendre contact avec le SABRA
| Lr22h23h = |  | dB(A) | Lr_nuit = | dB(A)
| Lr23h24h = |  | dB(A)
| Données physiques de la pièce | [12 empty] | cas 1 | cas 2
[6 empty] | cas 1 |  |  | cas 2 |  | -30 | -33 | -25 | 0 | 0
[6 empty] | (chambre, bureau, séjour, |  |  | (open space, cuisine, |  | -22 | -25 | -22 | 0 | 0
[6 empty] | salle de classe...) |  |  | salles d'eau…) |  | -22 |  | -22 | 50 | 50
| Surface de la pièce concernée | [5 empty] | m2 |  |  | m2
| Hauteur sous plafond | [5 empty] | m |  |  | m |  |  |  | -20 | -20
| Surface du mur supportant la fenêtre | [5 empty] | m2 |  |  | m2
| Surface de la fenêtre | [5 empty] | m2 |  |  | m2
[14 empty] | 27 | 22
Caractéristique acoustique du mur
| Rw standard du mur |  |  |  |  | 50 | dB |  | 50 | dB
| Rw corrigé du mur si vous le connaissez | [5 empty] | dB |  |  | dB
Calcul de l'isolement acoustique total de la pièce
[5 empty] | De,tot > |  | dB | De,tot > |  | dB
Caractéristique acoustique de la fenêtre pour assurer le respect de la norme SIA 181 édition 2006
| Le coefficient d'isolation acoustique de la fenêtre doit être: |  |  |  |  | cas 1 |  |  | cas 2
| R'w + Ctr | [5 empty] | dB |  |  | dB
Caractéristique acoustique de la fenêtre projetée
| Si vous connaissez le Rw | [5 empty] | dB |  |  | dB
| Si vous connaissez le Ctr | [5 empty] | dB |  |  | dB
Usuellement, il est nécessaire d'avoir une fenêtre avec un coefficient Rw d'au moins
[7 empty] | dB |  |  | dB
Lexique d'acoustique
| R'w | coefficient d'isolation in situ pondéré
| Rw | coefficient théorique d'isolation
| Ctr | terme d'adaptation aux basses fréquences

## G.Aide
G.Aide |  |  |  |  | calcul des valeurs U-embrasure_version 1.2_29.06.2015
Embrasures complexes
Pour les embrasures complexes comprenant plusieurs éléments avec des valeurs Ug, Uf ou Up différentes, comme par exemple une embrasure avec une porte, une baie fixe et un élément vitré ouvrant ..., chaque élément peut être réalisé séparément. Une fois le calcul de chaque élément réalisé (porte, baie fixe, élément vitré ouvrant ...), la valeur Ue de l'ensemble peut être calcul selon la formule suivante:
|  | Ue = | Σ Aw x Uw | soit l'addition de la surface multipliée par la valeur Uw de chaque élément, et le tout divisé par la somme des surfaces de chaque élément.
Σ Aw