## Feuil1
Justificatif béton: Démontrer que la quantité totale de béton démolie est bien réincorporée sous forme liée dans la construction future
Remplir les colones B, D, E, H, I et J selon les spécificités de votre projet
Ne pas modifier les formules des colonnes C, F, G, K et L
DECONSTRUCTION (M ou MPA) |  | CONSTRUCTION (DD ou APA)
Volume béton dém . (m3) | Poids = Vbéton dém X 2,4 t/m3 (t) | Elements constructifs | Volume béton prévu (m3) | Pgranulat (4-22mm) = Vbéton prévu X 1.2 t/m3 (t) | Psable (0-4mm) = Vbéton prévu X 0.8 t/m3 (t) | Classe d'exposition | % granulat recyclé | % sable recyclé | Quantité de granulat et sable recyclé incorporé (t) | Poids total de matériaux recyclés incorporés (t)
300 | 720 | Radiers | 160 | 192 | 128 | XC1 | 20 | 0 | 38.4 | 750.08
|  | Murs porteurs intérieurs | 400 | 480 | 320 | XC1 | 50 | 0 | 240
|  | Murs porteurs extérieurs | 50 | 60 | 40 | XC4, XF1 | 50 | 0 | 30
|  | Murs non-porteurs intérieurs | 50 | 60 | 40 | XC1 | 80 | 15 | 54
|  | Murs non-porteurs extérieurs | 20 | 24 | 16 | XC4, XD1, XF1 | 15 | 5 | 4.4
|  | Poteaux porteurs intérieurs | 20 | 24 | 16 | XC1 | 20 | 0 | 4.8
|  | Poteaux porteurs extérieurs | 2 | 2.4 | 1.6 | XC4, XD1, XF1 | 20 | 0 | 0.48
|  | Dalles intérieures | 600 | 720 | 480 | XC1 | 50 | 0 | 360
|  | Dalles extérieures | 50 | 60 | 40 | XC4, XF3 | 20 | 0 | 12
|  | Dallage aménagements ext. | 25 | 30 | 20 | XC4, XD3, XF4 | 20 | 0 | 6
Commentaires et justification si: Poids total de matériaux recyclés < Poids béton démoli (cellule L7) < (cellule C7) --> Exemple: Une villa est démolie et un immeuble principalement en bois et structure métallique sera reconstruit