## LST_OUVRAGE
ID | SiteNumero | NomGESDEC | NomCourt | NomSCG | AutreNom | Type | AmAv | NumeroPiezo | NappeID | SecteurID | X | Y | ZRef | Ztn | Prof | ReferencePiezo | Diametre | ProfImpermeable | AltImpermeable | TypeImpermeable | Remarques1 | Remarques2
5638 | LOU_P3 | LOU_P3 | P3 |  |  | M |  |  | 0 | 0 | 2496689 | 1115756 | 424.5 | 424.5 | 2.5 | 0
5637 | LOU_P2 | LOU_P2 | P2 |  |  | M |  |  | 0 | 0 | 2496693 | 1115744 | 424.5 | 424.5 | 2.5 | 0
5636 | LOU_P1 | LOU_P1 | P1 |  |  | M |  |  | 0 | 0 | 2496685 | 1115713 | 425 | 425 | 2.5 | 0
5635 | 627.1989.001 | FC22 | FC22 |  | FC22 | M |  |  | 0 | 0 | 2495950 | 1116815 | 374.9 | 374.9 | 4 | 13251 SER STEP d'Aïre
5634 | 627.1989.001 | FC21 | FC21 |  | FC21 | M |  |  | 0 | 0 | 2495933 | 1116789 | 375.2 | 375.2 | 3.5 | 13251 SER STEP d'Aïre
5633 | 627.1989.001 | FC20 | FC20 |  | FC20 | M |  |  | 0 | 0 | 2495923 | 1116817 | 377.9 | 377.9 | 4.7 | 13251 SER STEP d'Aïre
5632 | 627.1989.001 | FC19 | FC19 |  | FC19 | M |  |  | 0 | 0 | 2495906 | 1116779 | 376.8 | 376.8 | 5 | 13251 SER STEP d'Aïre
5631 | 627.1989.001 | FC18 | FC18 |  | FC18 | M |  |  | 0 | 0 | 2495879 | 1116763 | 376.4 | 376.4 | 4.5 | 13251 SER STEP d'Aïre
5630 | 627.1989.001 | FC17 | FC17 |  | FC17 | M |  |  | 0 | 0 | 2495905 | 1116819 | 375.3 | 375.3 | 4.6 | 13251 SER STEP d'Aïre
5629 | 627.1989.001 | FC16 | FC16 |  | FC16 | M |  |  | 0 | 0 | 2495878 | 1116777 | 376.2 | 376.2 | 5.5 | 13251 SER STEP d'Aïre
5628 | 627.1989.001 | FC15 | FC15 |  | FC15 | M |  |  | 0 | 0 | 2495876 | 1116802 | 375.3 | 375.3 | 3.5 | 13251 SER STEP d'Aïre
5627 | 627.1989.001 | FC13 | FC13 |  | FC13 | M |  |  | 0 | 0 | 2495875 | 1116828 | 374.5 | 374.5 | 3.5 | 13251 SER STEP d'Aïre
5626 | 627.1989.001 | FC12 | FC12 |  | FC12 | M |  |  | 0 | 0 | 2495858 | 1116797 | 371.4 | 371.4 | 1.6 | 13251 SER STEP d'Aïre
5625 | 627.1989.001 | FC11 | FC11 |  | FC11 | M |  |  | 0 | 0 | 2495879 | 1116787 | 376 | 376 | 4 | 13251 SER STEP d'Aïre
5624 | 627.1989.001 | FC10 | FC10 |  | FC10 | M |  |  | 0 | 0 | 2495890 | 1116771 | 376.3 | 376.3 | 4 | 13251 SER STEP d'Aïre
5623 | 627.1989.001 | FC9 | FC9 |  | FC9 | M |  |  | 0 | 0 | 2495890 | 1116779 | 376.4 | 376.4 | 4 | 13251 SER STEP d'Aïre
5622 | 627.1989.001 | FC8 | FC8 |  | FC8 | M |  |  | 0 | 0 | 2495903 | 1116795 | 376.4 | 376.4 | 3.8 | 13251 SER STEP d'Aïre
5621 | 627.1989.001 | FC7 | FC7 |  | FC7 | M |  |  | 0 | 0 | 2495891 | 1116795 | 375.8 | 375.8 | 4 | 13251 SER STEP d'Aïre
5620 | 627.1989.001 | FC6 | FC6 |  | FC6 | M |  |  | 0 | 0 | 2495898 | 1116810 | 375.1 | 375.1 | 4 | 13251 SER STEP d'Aïre
5619 | 627.1989.001 | FC5 | FC5 |  | FC5 | M |  |  | 0 | 0 | 2495896 | 1116832 | 375.3 | 375.3 | 2 | 13251 SER STEP d'Aïre
5618 | 627.1989.001 | FC4 | FC4 |  | FC4 | M |  |  | 0 | 0 | 2495921 | 1116830 | 375.5 | 375.5 | 2.5 | 13251 SER STEP d'Aïre
5617 | 627.1989.001 | FC3 | FC3 |  | FC3 | M |  |  | 0 | 0 | 2495913 | 1116837 | 375.2 | 375.2 | 3.5 | 13251 SER STEP d'Aïre
5616 | 627.1989.001 | FC2 | FC2 |  | FC2 | M |  |  | 0 | 0 | 2495905 | 1116844 | 375.1 | 375.1 | 4 | 13251 SER STEP d'Aïre
5615 | 627.1989.001 | FC1 | FC1 |  | FC1 | M |  |  | 0 | 0 | 2495891 | 1116847 | 375.6 | 375.6 | 5 | 13251 SER STEP d'Aïre
5614 | 627.1989.001 | FC30 | FC30 |  | FC30 | M |  |  | 0 | 0 | 2495952 | 1116727 | 374.83 | 374.83 | 3 | 13251 SER STEP d'Aïre
5613 | 627.1989.001 | FC29 | FC29 |  | FC29 | M |  |  | 0 | 0 | 2495944 | 1116741 | 375.15 | 375.15 | 4 | 13251 SER STEP d'Aïre
5612 | 627.1989.001 | FC28 | FC28 |  | FC28 | M |  |  | 0 | 0 | 2495934 | 1116747 | 375.24 | 375.24 | 3.5 | 13251 SER STEP d'Aïre
5611 | 627.1989.001 | FC26 | FC26 |  | FC26 | M |  |  | 0 | 0 | 2495973 | 1116698 | 373.63 | 373.63 | 4.2 | 13251 SER STEP d'Aïre
5610 | 627.1989.001 | FC25 | FC25 |  | FC25 | M |  |  | 0 | 0 | 2495954 | 1116720 | 374.67 | 374.67 | 4 | 13251 SER STEP d'Aïre
5609 | 627.1989.001 | FC24 | FC24 |  | FC24 | M |  |  | 0 | 0 | 2495951 | 1116735 | 374.6 | 374.6 | 4 | 13251 SER STEP d'Aïre
5608 | 627.1989.001 | FC23 | FC23 |  | FC23 | M |  |  | 0 | 0 | 2495927 | 1116751 | 374.63 | 374.63 | 4 | 13251 SER STEP d'Aïre
5607 | 402.2003.659 | STEPChancy_P4 | P4 |  |  | M |  |  | 0 | 0 | 2486187 | 1111495 |  | 339 | 2
5606 | 402.2003.659 | STEPChancy_P3 | P3 |  |  | M |  |  | 0 | 0 | 2486195 | 1111487 |  | 339.6 | 1.8
5605 | 402.2003.659 | STEPChancy_P2 | P2 |  |  | M |  |  | 0 | 0 | 2486199 | 1111476 |  | 339.6 | 2
5604 | 402.2003.659 | STEPChancy_P1 | P1 |  |  | M |  |  | 0 | 0 | 2486204 | 1111493 |  | 339.5 | 1.7
5603 | ORIF | ORIF_F2+F3 | F2+F3 |  |  | COMP |  |  | 0 | 0 | 2495365 | 1119420 | 439 | 439 | 1.2 | 18660
5602 | ORIF | ORIF_SC1+SC2+SC3 | SC1+SC2+SC3 |  |  | COMP |  |  | 0 | 0 | 2495394 | 1119394 | 440.17 | 440.17 | 3 | 18660
5601 | ORIF | ORIF_F1+SC4 | F1+SC4 |  |  | COMP |  |  | 0 | 0 | 2495334 | 1119428 | 438.6 | 438.6 | 1.75 | 18660
5600 | ORIF | ORIF_SC4 | SC4 |  |  | C |  |  | 0 | 0 | 2495350 | 1119436 | 439.24 | 349.24 | 5 | 18660
5599 | ORIF | ORIF_SC3 | SC3 |  |  | C |  |  | 0 | 0 | 2495411 | 1119443 | 440.26 | 440.26 | 6 | 18660
5598 | ORIF | ORIF_SC2 | SC2 |  |  | C |  |  | 0 | 0 | 2495394 | 1119394 | 440.17 | 440.17 | 6.6 | 18660
5597 | ORIF | ORIF_SC1 | SC1 |  |  | C |  |  | 0 | 0 | 2495379 | 1119462 | 440.2 | 440.2 | 6 | 18660
5596 | ORIF | ORIF_F4 | F4 |  |  | M |  |  | 0 | 0 | 2495397 | 1119419 | 440 | 440 | 3.2 | 18660
5595 | ORIF | ORIF_F3 | F3 |  |  | M |  |  | 0 | 0 | 2495363 | 1119391 | 438.4 | 438.4 | 2.3 | 18660
5594 | ORIF | ORIF_F2 | F2 |  |  | M |  |  | 0 | 0 | 2495365 | 1119420 | 439 | 439 | 2.5 | 18660
5593 | ORIF | ORIF_F1 | F1 |  |  | M |  |  | 0 | 0 | 2495379 | 1119462 | 438.5 | 438.5 | 3.5 | 18660
5592 | SATI_S9 | SATI_S9 | SATI_S9 |  |  | M |  |  | 0 | 0 | 2493887 | 1117425 | 391.1 | 391.1 | 2 | 0
5591 | SATI_S8 | SATI_S8 | SATI_S8 |  |  | M |  |  | 0 | 0 | 2493967 | 1117475 | 391.6 | 391.6 | 1.9 | 0
5590 | SATI_S7 | SATI_S7 | SATI_S7 |  |  | M |  |  | 0 | 0 | 2493940 | 1117476 | 391.5 | 391.5 | 2 | 0
5589 | SATI_S6 | SATI_S6 | SATI_S6 |  |  | M |  |  | 0 | 0 | 2493996 | 1117485 | 391.3 | 391.3 | 1.9 | 0
5588 | SATI_S5 | SATI_S5 | SATI_S5 |  |  | M |  |  | 0 | 0 | 2493975 | 1117507 | 391.4 | 391.4 | 1.9 | 0
5587 | SATI_S4 | SATI_S4 | SATI_S4 |  |  | M |  |  | 0 | 0 | 2493926 | 1117415 | 391.1 | 391.1 | 2.2 | 0
5586 | SATI_S3 | SATI_S3 | SATI_S3 |  |  | M |  |  | 0 | 0 | 2493949 | 1117434 | 391.1 | 391.1 | 2 | 0
5585 | SATI_S2 | SATI_S2 | SATI_S2 |  |  | M |  |  | 0 | 0 | 2493944 | 1117504 | 391.5 | 391.5 | 2.1 | 0
5584 | SATI_S1 | SATI_S1 | SATI_S1 |  |  | M |  |  | 0 | 0 | 2493882 | 1117498 | 391.3 | 391.3 | 2 | 0
5572 |  | BAECH_J_MIP6 | MIP6 |  | MIP6 | MIP |  |  | 0 | 0 | 2504329.69 | 1116756.56 |  |  | 7.4 | A21-28 - Caractérisation du panache de pollution | 1" | 2.15 |  |  | sec
5571 |  | BAECH_J_MIP5 | MIP5 |  | MIP5 | MIP |  |  | 0 | 0 | 2504309.12 | 1116765.06 |  |  | 7.4 | A21-28 - Caractérisation du panache de pollution | 1" | 1.25 |  |  | sec
5570 |  | BAECH_J_MIP10 | MIP10 |  | MIP10 | MIP |  |  | 0 | 0 | 2504310.25 | 1116720.37 |  |  | 7.6 | A21-28 - Caractérisation du panache de pollution | 1" | 2.3 |  |  | sec
5569 |  | BAECH_J_MIP11 | MIP11 |  | MIP11 | MIP |  |  | 0 | 0 | 2504235.6 | 1116699.72 |  |  | 7.3 | A21-28 - Caractérisation du panache de pollution | 1" | 2.2 |  |  | niv ES. 2.33, pas de prélèvement possible (hors nappe)
5568 | OFTB4952 | V65_FF12 | V65_FF12 |  |  | FF |  |  | 0 | 0 | 2495370.66 | 1119892.97 | 432.85 | 433.85 | 1 | 14627
5567 | OFTB4952 | V65_FF11 | V65_FF11 |  |  | FF |  |  | 0 | 0 | 2495256.36 | 1119899.05 | 432.46 | 433.46 | 1 | 14627
5566 | OFTB4952 | V65_FF10 | V65_FF10 |  |  | FF |  |  | 0 | 0 | 2495164.82 | 1119900.64 | 432.43 | 433.43 | 1 | 14627
5565 | OFTB4952 | V65_FF9 | V65_FF9 |  |  | FF |  |  | 0 | 0 | 2495295.92 | 1119897.73 | 432.52 | 433.52 | 1 | 14627
5564 | OFTB4952 | V65_FF8 | V65_FF8 |  |  | FF |  |  | 0 | 0 | 2495247.76 | 1119899.32 | 432.5 | 433.5 | 1 | 14627
5563 | OFTB4952 | V65_FF7 | V65_FF7 |  |  | FF |  |  | 0 | 0 | 2495211.25 | 1119899.85 | 432.48 | 433.48 | 1 | 14627
5562 | OFTB4952 | V65_FF6 | V65_FF6 |  |  | FF |  |  | 0 | 0 | 2495197.23 | 1119900.51 | 432.51 | 433.51 | 1 | 13985
5561 | OFTB4952 | V65_FF5 | V65_FF5 |  |  | FF |  |  | 0 | 0 | 2495176.06 | 1119901.3 | 432.45 | 433.45 | 1 | 13985
5560 | OFTB4952 | V65_FF4 | V65_FF4 |  |  | FF |  |  | 0 | 0 | 2495147.88 | 1119901.57 | 432.34 | 433.34 | 1 | 13985
5559 | OFTB4952 | V65_FF3 | V65_FF3 |  |  | FF |  |  | 0 | 0 | 2495125.92 | 1119902.36 | 432.58 | 433.58 | 1 | 13985
5558 | OFTB4952 | V65_FF2 | V65_FF2 |  |  | FF |  |  | 0 | 0 | 2495095.76 | 1119900.51 | 432.27 | 433.27 | 1 | 13985
5557 | OFTB4952 | V65_FF1 | V65_FF1 |  |  | FF |  |  | 0 | 0 | 2495062.55 | 1119898.52 | 432.22 | 433.22 | 1 | 13985
5556 | - | THUR_ST | ST |  | ST | M |  |  | 0 | 0 | 2500646.011 | 1116373.46 | 407.5 | 407.5 | 0 | Alterego 0500.001.01.04 | - |  |  |  | Stock de terres
5555 | - | THUR_TV3 | TV3 |  | TV3 | TM |  |  | 0 | 0 | 2500674.834 | 1116365.4 | 408.5 | 408.5 | 0.15 | Alterego 0500.001.01.04 | - |  |  |  | Composite
5554 | - | THUR_TV2 | TV2 |  | TV2 | COMP |  |  | 0 | 0 | 2500659.237 | 1116409.909 | 406 | 406 | 0.15 | Alterego 0500.001.01.04 | - |  |  |  | Composite
5553 | - | THUR_TV1 | TV1 |  | TV1 | TM |  |  | 0 | 0 | 2500695.534 | 1116428.799 | 408.5 | 408.5 | 0.15 | Alterego 0500.001.01.04 | - |  |  |  | Composite
5552 | - | THUR_S5 | S5 |  | S5 | M |  |  | 0 | 0 | 2500668.137 | 1116368.763 | 407.37 | 407.37 | 2.9 | Alterego 0500.001.01.04 | -
5551 | - | THUR_S4 | S4 |  | S4 | M |  |  | 0 | 0 | 2500678.392 | 1116379.36 | 409.622 | 409.622 | 2.9 | Alterego 0500.001.01.04 | -
5550 | - | THUR_S3 | S3 |  | S3 | M |  |  | 0 | 0 | 2500656.299 | 1116384.416 | 406.63 | 406.63 | 3 | Alterego 0500.001.01.04 | -
5549 | - | THUR_S2 | S2 |  | S2 | M |  |  | 0 | 0 | 2500668.517 | 1116408.903 | 406.789 | 406.789 | 2.9 | Alterego 0500.001.01.04 | -
5548 | - | THUR_S1 | S1 |  | S1 | M |  |  | 0 | 0 | 2500674.244 | 1116417.864 | 406.982 | 406.982 | 2.9 | Alterego 0500.001.01.04 | -
5547 | 439.2003.351 | PFRANC_9294.F1 | F1 |  |  | P |  |  | 0 | 0 | 2498652.427 | 1116206.439 | 377.952 | 378.07 | 10 | 9294.7 | 2
5546 | 439.2003.351 | PFRANC_9294.F4 | F4 |  |  | C |  |  | 0 | 0 | 2498671.068 | 1116230.472 | 378.085 | 378.085 | 5 | 9294.7
5545 | 439.2003.351 | PFRANC_9294.F5 | F5 |  |  | C |  |  | 0 | 0 | 2498703.776 | 1116252.052 | 378.354 | 378.354 | 5 | 9294.7
5544 | 439.2003.351 | PFRANC_9294.F3 | F3 |  |  | C |  |  | 0 | 0 | 2498701.117 | 1116231.879 | 378.508 | 378.508 | 16 | 9294.70
5543 | 439.2003.351 | PFRANC_9294.F2 | F2 |  |  | P |  |  | 0 | 0 | 2498650.111 | 1116239.647 | 378.14 | 378.238 | 12 | 9294.7 | 2
5542 | 402.2003.685 | SIC_SS4 | SS4 |  |  | M |  |  | 0 | 0 | 2486188.53 | 1111194.93 | 336.5 | 336.5 | 0.2 | SICLI 2024
5541 | 402.2003.685 | SIC_SS3 | SS3 |  |  | M |  |  | 0 | 0 | 2486168.61 | 1111195.87 | 336.5 | 336.5 | 0.2 | SICLI 2024
5540 | 402.2003.685 | SIC_SS2 | SS2 |  |  | M |  |  | 0 | 0 | 2486169.22 | 1111189.36 | 336.5 | 336.5 | 0.2 | SICLI 2024
5539 | 402.2003.685 | SIC_SS1 | SS1 |  |  | M |  |  | 0 | 0 | 2486174.13 | 1111193.89 | 336.5 | 336.5 | 0.2 | SICLI 2024
5538 | Champs-Pointus/Parues | CP_Pz_364 | Pz_364 |  | 364 | P |  | - | 0 | 0 | 2489939.15 | 1111888 | 434.19 | 434.35 | 13.7 | CSD-GE495 | 4.5''
5537 | Champs-Pointus/Parues | CP_Pz_301 | Pz_301 |  | 301 | P |  | - | 0 | 0 | 2489907 | 1111593 | 428.73 | 429 | 9 | CSD-GE495 | 4.5''
5536 | Champs-Pointus/Parues | CP_S3_1 | S3_1 |  |  | P |  | - | 0 | 0 | 2490632 | 1112240 | 439.11 | 438.5 | 14.7 | CSD-GE495 | 4.5''
5535 | 606.2003.596 | FI_Trip Blank | Trip Blank |  |  | AQ |  |  | 0 | 0
5534 | 606.2003.596 | FI_Rinçat | Rinçat |  |  | AQ |  |  | 0 | 0
5533 | 606.2003.596 | FI_Pz2 | Pz2 |  |  | SB |  |  | 0 | 0 | 2489442.07 | 1114938.95 | 350.06 | 350.06 | 6 | Alterego 0500.054.011.01.03
5532 | 606.2003.596 | FI_Pz1 | Pz1 |  |  | SB |  |  | 0 | 0 | 2489416.43 | 1114969.1 | 351.62 | 351.62 | 6 | Alterego 0500.054.011.01.03
5531 | 606.2003.596 | FI_S5 | S5 |  |  | SB |  |  | 0 | 0 | 2489432.01 | 1114943.27 | 350.1 | 350.1 | 6 | Alterego 0500.054.011.01.03
5530 | 606.2003.596 | FI_S4 | S4 |  |  | SB |  |  | 0 | 0 | 2489419.93 | 1114944.93 | 350.24 | 350.24 | 6 | Alterego 0500.054.011.01.03
5529 | 606.2003.596 | FI_S3 | S3 |  |  | SB |  |  | 0 | 0 | 2489432.18 | 1114952.44 | 350.35 | 350.35 | 6 | Alterego 0500.054.011.01.03
5528 | 606.2003.596 | FI_S2 | S2 |  |  | SB |  |  | 0 | 0 | 2489424.07 | 1114952.86 | 349.79 | 349.79 | 6 | Alterego 0500.054.011.01.03
5527 | 606.2003.596 | FI_S1 | S1 |  |  | SB |  |  | 0 | 0 | 2489430.95 | 1114964.92 | 350.76 | 350.76 | 6 | Alterego 0500.054.011.01.03
5526 | 264.2003.609 | KCOMPOIS_P5 | P5 |  |  | M |  |  | 0 | 0 | 2505960.39 | 1122362.66 | 432.85 | 432.85 | 1.3 | FCH011781
5525 | 264.2003.609 | FPAL_P4 | P4 |  |  | M |  |  | 0 | 0 | 2505984.79 | 1122383.66 | 432.35 | 432.35 | 1.9 | FCH011781
5524 | 264.2003.609 | FPAL_P3+P4 | P3+P4 |  |  | M |  |  | 0 | 0 | 2505980.63 | 1122401.5 | 432.25 | 432.25 | 2.4 | FCH011781
5523 | 264.2003.609 | FPAL_P3 | P3 |  |  | M |  |  | 0 | 0 | 2505980.63 | 1122401.5 | 432.25 | 432.25 | 2.4 | FCH011781
5522 | 264.2003.609 | KCOMPOIS_P2 | P2 |  |  | M |  |  | 0 | 0 | 2505948.05 | 1122407.27 | 432.35 | 432.35 | 2.6 | FCH011781
5521 | 264.2003.609 | KCOMPOIS_P1+P2 | P1+P2 |  |  | M |  |  | 0 | 0 | 2505940.01 | 1122387.79 | 432.85 | 432.85 | 2.25 | FCH011781
5520 | 264.2003.609 | KCOMPOIS_P1 | P1 |  |  | M |  |  | 0 | 0 | 2505940.01 | 1122387.79 | 432.85 | 432.85 | 2.25 | FCH011781
5519 | 636.2019.001 | COE_PG | PG |  | PG | P |  |  | 0 | 0 | 2498927 | 1120625 | 455.6 | 455.1 | 35 | Hydro-Géo Environnement 2024 | 8"
5518 | 636.2019.001 | COE_PF | PF |  | PF | P |  |  | 0 | 0 | 2498901 | 1120602 | 455.8 | 455.3 | 37 | Hydro-Géo Environnement 2024 | 8"
5517 | 636.2019.001 | COE_PH | PH |  | PH | P |  |  | 0 | 0 | 2498930 | 1120582 | 455.3 | 454.8 | 36 | Hydro-Géo Environnement 2024 | 8"
5516 | 636.2019.001 | COE_PE | PE |  | PE | P |  |  | 0 | 0 | 2498910 | 1120550 | 455.3 | 454.8 | 36 | Hydro-Géo Environnement 2024 | 8"
5515 | Bardograves | BAGR_11680 | 11680 |  |  | P |  |  | 0 | 0 | 2497305.35 | 1111091.15 | 467.24 | 467.4 | 82 | GE01537 | 4.5
5514 | Bardograves | BAGR_F4 | F4 |  |  | P |  |  | 0 | 0 | 2499533.53 | 1115102.66 | 465.33 | 465.39 | 62 | GE01537 | 4.5
5513 | Bardograves | BAGR_F3 | F3 |  |  | P |  |  | 0 | 0 | 2496449 | 1111159 | 466.03 | 465.11 | 48 | GE01537 | 4.5
5512 | 251.2003.378 | SDS_S14 | S14 |  | S14 | M |  | Non | 0 | 0 | 2499024.43 | 1117621.71 | 368.25 | 372.85 | 4.6 | Non
5511 | 251.2003.378 | SDS_SH13 | SH13 |  | SH13 | M |  | Non | 0 | 0 | 2499058.69 | 1117629.91 | 366.05 | 372.85 | 6.8 | Non
5510 | 251.2003.378 | SDS_S13 | S13 |  | S13 | M |  | Non | 0 | 0 | 2499037.33 | 1117620.78 | 368.05 | 372.85 | 4.8 | Non
5509 | 251.2003.378 | SDS_SH12 | SH12 |  | SH12 | M |  | Non | 0 | 0 | 2499038.921 | 1117630.9 | 364.65 | 372.85 | 8.2 | Non
5508 | 251.2003.378 | SDS_S12 | S12 |  | S12 | M |  | Non | 0 | 0 | 2499054.99 | 1117624.42 | 368.15 | 372.85 | 4.7 | Non
5507 | 251.2003.378 | SDS_S11 | S11 |  | S11 | M |  | Non | 0 | 0 | 2499007.3 | 1117610.13 | 368.65 | 372.85 | 4.2 | Non
5506 | 251.2003.378 | SDS_S10 | S10 |  | S10 | M |  | Non | 0 | 0 | 2499009.74 | 1117627.2 | 370.85 | 372.85 | 2 | Non
5505 | 251.2003.378 | SDS_S9 | S9 |  | S9 | M |  | Non | 0 | 0 | 2499011.86 | 1117636.79 | 370.25 | 372.85 | 2.6 | Non
5504 | 251.2003.378 | SDS_S8 | S8 |  | S8 | M |  | Non | 0 | 0 | 2499028 | 1117609.4 | 369.15 | 372.85 | 3.7 | Non
5503 | 251.2003.378 | SDS_S7 | S7 |  | S7 | M |  | Non | 0 | 0 | 2499029.19 | 1117632.49 | 370.65 | 372.85 | 2.2 | Non
5502 | 251.2003.378 | SDS_S6 | S6 |  | S6 | M |  | Non | 0 | 0 | 2499037.53 | 1117609.27 | 368.85 | 372.85 | 4 | Non
5501 | 251.2003.378 | SDS_S5 | S5 |  | S5 | M |  | Non | 0 | 0 | 2499041.69 | 1117631.03 | 368.85 | 372.85 | 4 | Non
5500 | 251.2003.378 | SDS_S4 | S4 |  | S4 | M |  | Non | 0 | 0 | 2499047.91 | 1117608.81 | 369.25 | 372.85 | 3.6 | Non
5499 | 251.2003.378 | SDS_S3 | S3 |  | S3 | M |  | Non | 0 | 0 | 2499048.18 | 1117619.39 | 369.05 | 372.85 | 3.8 | Non
5498 | 251.2003.378 | SDS_S2 | S2 |  | S2 | M |  | Non | 0 | 0 | 2499060.54 | 1117615.42 | 368.85 | 372.85 | 4 | Non
5497 | 251.2003.378 | SDS_S1 | S1 |  | S1 | M |  | Non | 0 | 0 | 2499060.88 | 1117629.84 | 369.05 | 372.85 | 3.8 | Non
5496 | 453.2003.148 | FIED_Rinçat2 | Rinçat2 |  |  | AQ |  |  | 0 | 0 | [5 empty] | 1145_B
5495 | 453.2003.148 | FIED_Pex01 | Pex01 |  |  | P |  |  | 0 | 0 | 2499581.9575 | 1115018.9805 | 383.1228 | 386.4 | 1.75 | 1145_B | 4,5''
5494 | 453.2003.148 | FIED_Pex02 | Pex02 |  |  | P |  |  | 0 | 0 | 2499574.4252 | 1115012.5382 | 383.4972 | 386.4 | 2.2 | 1145_B | 4,5''
5493 | 453.2003.148 | FIED_Pex06 | Pex06 |  |  | P |  |  | 0 | 0 | 2499568.1375 | 1115013.5052 | 383.422 | 386.4 | 2.42 | 1145_B | 4,5''
5492 | 453.2003.148 | FIED_Pex07 | Pex07 |  |  | P |  |  | 0 | 0 | 2499563.5962 | 1115009.6672 | 383.4089 | 386.4 | 2.83 | 1145_B | 4,5''
5491 | 453.2003.148 | FIED_Pex09 | Pex09 |  |  | P |  |  | 0 | 0 | 2499569.4512 | 1115023.2437 | 383.4868 | 386.4 | 2.05 | 1145_B | 4,5''
5490 | 453.2003.148 | FIED_Pex10 | Pex10 |  |  | P |  |  | 0 | 0 | 2499563.9323 | 1115018.5919 | 383.4974 | 386.4 | 2.07 | 1145_B | 4,5''
5489 | 453.2003.148 | FIED_Pex13 | Pex13 |  |  | P |  |  | 0 | 0 | 2499562.3189 | 1115026.7694 | 383.1113 | 386.4 | 1.58 | 1145_B | 4,5''
5488 | 453.2003.148 | FIED_Pex14 | Pex14 |  |  | P |  |  | 0 | 0 | 2499565.3754 | 1115041.4945 | 387.4341 | 386.4 | 4.8 | 1145_B | 4,5''
5487 | 453.2003.148 | FIED_Pex16 | Pex16 |  |  | P |  |  | 0 | 0 | 2499574.592 | 1115049.442 | 385.21 | 386.4 | 4.78 | 1145_B | 4,5''
5486 | 453.2003.148 | FIED_Pex15 | Pex15 |  |  | P |  |  | 0 | 0 | 2499570.595 | 1115047.114 | 385.23 | 386.4 | 3.83 | 1145_B | 4,5''
5485 | 638.1998.001 | KUG_PuitsB | PuitsB |  | PP1 | P |  |  | 0 | 0 | 2498656 | 1117595 | 371.21 | 370.61 | 4.12 | m2245A | 1000
5484 | 606.2003.596 | FIRM_PP4 | PP4 |  | P4 | P |  |  | 0 | 0 | 2489436 | 1114880 | 349.8 | 349.8 | 3.31 | 1470_C | 1500''
5483 | 606.2003.596 | FIRM_PP3 | PP3 |  | P3 | P |  |  | 0 | 0 | 2489481 | 1114906 | 349.5 | 349.5 | 3.21 | 1470_C | 1500''
5482 | 606.2003.596 | FIRM_PP2 | PP2 |  | P2 | P |  |  | 0 | 0 | 2489516 | 1114930 | 350 | 350 | 3.66 | 1470_C | 1500''
5481 | 606.2003.596 | FIRM_PP1 | PP1 |  | P1 | P |  |  | 0 | 0 | 2489565 | 1114957 | 350 | 350 | 3.56 | 1470_C | 1500''
5480 | 856.2020.001 | LEM_PH1_0040 | LEM-040 |  |  | TM |  |  | 0 | 0 | 2502249.2 | 1122643 |  |  |  | Oceau |  |  |  |  | Heure et profondeur pas notées car bise et ROV remontées en urgence
5479 | 856.2020.001 | LEM_PH1_0018 | LEM-018 |  |  | TM |  |  | 0 | 0 | 2502460 | 1122937.4 |  |  | 47.4 | Oceau
5478 | 856.2020.001 | LEM_PH1_0015 | LEM-015 |  |  | TM |  |  | 0 | 0 | 2502469.1 | 1122907.1 |  |  | 45.3 | Oceau
5477 | 856.2020.001 | LEM_PH1_0557 | LEM-557 |  |  | TM |  |  | 0 | 0 | 2502455.182 | 1122948.528 |  |  | 47.5 | Oceau
5476 | - | TP_S23 | S23 |  |  | C |  |  | 0 | 0 | 2498947.485 | 1115875.731 | 379.28 | 379.28 | 10.5 | Alterego 0500.042.001
5475 | - | TP_S22 | S22 |  |  | C |  |  | 0 | 0 | 2498928.933 | 1115884.132 | 378.97 | 378.97 | 10.5 | Alterego 0500.042.001
5474 | - | TP_S21 | S21 |  |  | C |  |  | 0 | 0 | 2498988.687 | 1115909.512 | 378.87 | 378.87 | 10 | Alterego 0500.042.001
5473 | - | TP_S20 | S20 |  |  | C |  |  | 0 | 0 | 2498985.006 | 1115921.445 | 378.71 | 378.71 | 10.1 | Alterego 0500.042.001
5472 | - | TP_S19 | S19 |  |  | C |  |  | 0 | 0 | 2498970.104 | 1115913.311 | 378.74 | 378.74 | 10.3 | Alterego 0500.042.001
5471 | - | TP_S18 | S18 |  |  | C |  |  | 0 | 0 | 2498963.099 | 1115904.258 | 379.27 | 379.27 | 10 | Alterego 0500.042.001
5470 | - | TP_S17 | S17 |  |  | C |  |  | 0 | 0 | 2498834.33 | 1115751.83 | 379.67 | 379.67 | 6 | Alterego 0500.042.001
5469 | - | TP_S16 | S16 |  |  | C |  |  | 0 | 0 | 2498829.58 | 1115799.444 | 377.57 | 377.57 | 6 | Alterego 0500.042.001
5468 | - | TP_S15 | S15 |  |  | C |  |  | 0 | 0 | 2498809.93 | 1116037.272 | 375.63 | 375.63 | 2 | Alterego 0500.042.001
5467 | - | TP_S14 | S14 |  |  | C |  |  | 0 | 0 | 2498809.752 | 1116079.542 | 377.2 | 377.2 | 2 | Alterego 0500.042.001
5466 | - | TP_S13 | S13 |  |  | C |  |  | 0 | 0 | 2499008.004 | 1115781.336 | 379.29 | 379.29 | 4 | Alterego 0500.042.001
5465 | - | TP_S12 | S12 |  |  | C |  |  | 0 | 0 | 2498968.881 | 1115745.241 | 379.35 | 379.35 | 4 | Alterego 0500.042.001
5464 | - | TP_S11 | S11 |  |  | C |  |  | 0 | 0 | 2498921.564 | 1115702.199 | 379.44 | 379.44 | 4.1 | Alterego 0500.042.001
5463 | - | TP_S10 | S10 |  |  | C |  |  | 0 | 0 | 2498901.617 | 1115683.824 | 379.47 | 379.47 | 4 | Alterego 0500.042.001
5462 | - | TP_S9 | S9 |  |  | C |  |  | 0 | 0 | 2499055.357 | 1115888.614 | 378.39 | 378.39 | 10 | Alterego 0500.042.001
5461 | - | TP_S8 | S8 |  |  | C |  |  | 0 | 0 | 2499041.257 | 1115888.199 | 378.41 | 378.41 | 10.4 | Alterego 0500.042.001
5460 | - | TP_S7 | S7 |  |  | C |  |  | 0 | 0 | 2499008.423 | 1115907.748 | 378.43 | 378.43 | 10.5 | Alterego 0500.042.001
5459 | - | TP_S6 | S6 |  |  | C |  |  | 0 | 0 | 2498977.496 | 1115885.497 | 378.69 | 378.69 | 10.3 | Alterego 0500.042.001
5458 | - | TP_S5 | S5 |  |  | C |  |  | 0 | 0 | 2498966.602 | 1115885.735 | 378.73 | 378.73 | 10.2 | Alterego 0500.042.001
5457 | - | TP_S4 | S4 |  |  | C |  |  | 0 | 0 | 2498911.091 | 1115886.131 | 379.13 | 379.13 | 10.2 | Alterego 0500.042.001
5456 | - | TP_S3 | S3 |  |  | C |  |  | 0 | 0 | 2498894.703 | 1115885.366 | 379.26 | 379.26 | 10 | Alterego 0500.042.001
5455 | - | TP_S2 | S2 |  |  | C |  |  | 0 | 0 | 2498881.759 | 1115884.664 | 379.45 | 379.45 | 10 | Alterego 0500.042.001
5454 | - | TP_S1 | S1 |  |  | C |  |  | 0 | 0 | 2498862.619 | 1115881.876 | 379.71 | 379.71 | 10 | Alterego 0500.042.001
5453 | 635.2003.516 | P47_S9 | S9 |  | S9 | C |  |  | 0 | 0 | 2498389.4 | 1121947.9 | 410.78 | 415.78 | 5 | 2230B_Diagnostic de pollution des terrains_31.05
5452 | 635.2003.516 | P47_S8 | S8 |  | S8 | C |  |  | 0 | 0 | 2498437.7 | 1121981.1 | 411.82 | 416.82 | 5 | 2230B_Diagnostic de pollution des terrains_31.05
5451 | 635.2003.516 | P47_S7 | S7 |  | S7 | C |  |  | 0 | 0 | 2498441.8 | 1122001.9 | 411.27 | 416.27 | 5 | 2230B_Diagnostic de pollution des terrains_31.05
5450 | 635.2003.516 | P47_S6 | S6 |  | S6 | C |  |  | 0 | 0 | 2498465.3 | 1121975.5 | 415.38 | 418.38 | 3 | 2230B_Diagnostic de pollution des terrains_31.05
5449 | 635.2003.516 | P47_S5 | S5 |  | S5 | C |  |  | 0 | 0 | 2498460.9 | 1121957.2 | 415.96 | 418.96 | 3 | 2230B_Diagnostic de pollution des terrains_31.05
5448 | 635.2003.516 | P47_S4 | S4 |  | S4 | C |  |  | 0 | 0 | 2498410.5 | 1121924.6 | 414.63 | 417.63 | 3 | 2230B_Diagnostic de pollution des terrains_31.05
5447 | 635.2003.516 | P47_S3 | S3 |  | S3 | C |  |  | 0 | 0 | 2498470.7 | 1121948.9 | 414.78 | 419.78 | 5 | 2230B_Diagnostic de pollution des terrains_31.05
5446 | 635.2003.516 | P47_S2 | S2 |  | S2 | C |  |  | 0 | 0 | 2498451.7 | 1121924.7 | 414.95 | 419.95 | 5 | 2230B_Diagnostic de pollution des terrains_31.05
5445 | 635.2003.516 | P47_S1 | S1 |  | S1 | C |  |  | 0 | 0 | 2498430.9 | 1121898.9 | 414.72 | 419.72 | 5 | 2230B_Diagnostic de pollution des terrains_31.05
5444 | 31067 | Ducret_R2 | R2 |  |  | M |  |  | 0 | 0 | 2498988 | 1114734 | 388.25 | 381.75 | 2 | 14493_Site Ducret
5443 | 31067 | Ducret_R1 | R1 |  |  | M |  |  | 0 | 0 | 2498988 | 1114734 | 388.25 | 381.75 | 2 | 14493_Site Ducret |  |  |  |  | Nom dans diagnostic
5433 | 452.2003.108 | SHELL_Rinçat | Rinçat |  |  | AQ |  |  | 0 | 0
5432 | 452.2003.108 | SCG_12993 | 12993 |  | - | Pg |  | - | 0 | 0 | 2499109.8 | 1116060.44 | 378.15 | 378.22 | 7.62 | GEOS Ingénieurs-Conseils sA | 2"
5431 | GEV_FF4 | GEV_FF4 | GEV |  |  | FF |  |  | 0 | 0 | 2501912.24 | 1117586.65 | 387.32 | 400 | 12.68 | 3453
5430 | GEV_FF3 | GEV_FF3 | GEV |  |  | FF |  |  | 0 | 0 | 2501958.14 | 1117622.63 | 388.17 | 400 | 11.83 | 3453
5429 | GEV_FF2 | GEV_FF2 | GEV |  |  | FF |  |  | 0 | 0 | 2501876.3 | 1117558.87 | 388.17 | 400 | 11.83 | 3453
5428 | GEV_FF1 | GEV_FF1 | GEV |  |  | FF |  |  | 0 | 0 | 2501839.08 | 1117528.31 | 388.17 | 400 | 11.83 | 3453
5427 | - | AM_Tripblank |  |  |  | AQ |  |  | 0 | 0
5426 | - | AM_Rinçat |  |  |  | AQ |  |  | 0 | 0
5425 | - | AM_PZ2 | PZ2 |  | S5 | P |  | SCG_13301 | 0 | 0 | 2498995.01 | 1115942.82 | 378.41 | 378.41 | 12 | DE CERENVILLE, PAV PLQ Etoile 1 Pictet | 140-168
5424 | - | AM_PZ1 | PZ1 |  | S9 | P |  | SCG_13297 | 0 | 0 | 2498993.27 | 1115916.54 | 378.73 | 378.73 | 12 | DE CERENVILLE, PAV PLQ Etoile 1 Pictet | 140-168
5423 | - | ILOA_PZ2 | PZ2 |  |  | C |  |  | 0 | 0 | 2498949.79 | 1115988.53 | 378.26 | 378.26 | 7.15 | Alterego 0500.032.003.01.03
5422 | 452.2024.001 | ILOA_PZ1 | PZ1 |  |  | C |  |  | 0 | 0 | 2498919.89 | 1116007.88 | 378.9 | 378.9 | 7.1 | Alterego 0500.032.003.01.03
5421 | - | ILOA_F16+F15 | F16+F15 |  |  | COMP |  |  | 0 | 0 | 2498910.02 | 1115908.72 | 378.7 | 378.7 | 10 | Alterego 0500.032.003.01.03 |  |  |  |  | Composite de F16 et F15
5420 | - | ILOA_F14+F13 | F14+F13 |  |  | COMP |  |  | 0 | 0 | 2498938.97 | 1115909.35 | 378.66 | 378.66 | 10 | Alterego 0500.032.003.01.03 |  |  |  |  | Composite de F14 et F13
5419 | - | ILOA_F16 | F16 |  |  | C |  |  | 0 | 0 | 2498910.02 | 1115908.72 | 378.7 | 378.7 | 10 | Alterego 0500.032.003.01.03
5418 | - | ILOA_F15 | F15 |  |  | C |  |  | 0 | 0 | 2498924.65 | 1115909.14 | 378.595 | 378.595 | 10 | Alterego 0500.032.003.01.03
5417 | - | ILOA_F14 | F14 |  |  | C |  |  | 0 | 0 | 2498938.97 | 1115909.35 | 378.66 | 378.66 | 10 | Alterego 0500.032.003.01.03
5416 | - | ILOA_F13 | F13 |  |  | C |  |  | 0 | 0 | 2498952.15 | 1115910.07 | 378.595 | 378.595 | 10 | Alterego 0500.032.003.01.03
5415 | - | ILOA_F12 | F12 |  |  | C |  |  | 0 | 0 | 2498963.14 | 1115920.09 | 378.93 | 378.93 | 10.1 | Alterego 0500.032.003.01.03
5414 | - | ILOA_F11 | F11 |  |  | C |  |  | 0 | 0 | 2498979.96 | 1115928.6 | 378.76 | 378.76 | 10.2 | Alterego 0500.032.003.01.03
5413 | - | ILOA_F10 | F10 |  |  | C |  |  | 0 | 0 | 2498976.53 | 1115943.59 | 378.5 | 378.5 | 10 | Alterego 0500.032.003.01.03
5412 | - | ILOA_F9 | F9 |  |  | C |  |  | 0 | 0 | 2498965.74 | 1115936.84 | 378.61 | 378.61 | 10.1 | Alterego 0500.032.003.01.03
5411 | - | ILOA_F8 | F8 |  |  | C |  |  | 0 | 0 | 2498967.29 | 1115956.07 | 378.13 | 378.13 | 10.1 | Alterego 0500.032.003.01.03
5410 | - | ILOA_F7 | F7 |  |  | C |  |  | 0 | 0 | 2498954.32 | 1115953.65 | 378.5125 | 378.5125 | 10.1 | Alterego 0500.032.003.01.03
5409 | - | ILOA_F6 | F6 |  |  | C |  |  | 0 | 0 | 2498955.26 | 1115975.34 | 377.83 | 377.83 | 10 | Alterego 0500.032.003.01.03
5408 | - | ILOA_F5 | F5 |  |  | C |  |  | 0 | 0 | 2498943.43 | 1115967.92 | 378.04 | 378.04 | 10.2 | Alterego 0500.032.003.01.03
5407 | 452.2024.001 | ILOA_F4 | F4 |  |  | C |  |  | 0 | 0 | 2498945.38 | 1115991.21 | 378.24 | 378.24 | 15 | Alterego 0500.032.003.01.03
5406 | 452.2024.001 | ILOA_F3 | F3 |  |  | C |  |  | 0 | 0 | 2498930.96 | 1115991.66 | 379.08 | 379.08 | 15 | Alterego 0500.032.003.01.03
5405 | 452.2024.001 | ILOA_F2 | F2 |  |  | C |  |  | 0 | 0 | 2498933.21 | 1116007.15 | 378.6925 | 378.6925 | 15 | Alterego 0500.032.003.01.03
5404 | 452.2024.001 | ILOA_F1 | F1 |  |  | C |  |  | 0 | 0 | 2498921.43 | 1116000.14 | 379.07 | 379.07 | 15 | Alterego 0500.032.003.01.03
5403 | 252.2021.11.08 | Cluse2_Rinçat | Rinçat | [5 empty] | 0 | 0 | [5 empty] | 2030_B
5402 | 252.2021.11.08 | Cluse2_S8 | S8 |  |  | P |  |  | 0 | 0 | 2500091 | 1115988 | 378.48 | 378.62 | 8.7 | 2030_B | 110
5401 | 637.2000.002 | SAS_Trip Blank | Trip Blank |  |  | AQ |  |  | 0 | 0 | [5 empty] | 2538_A
5400 | 637.2000.002 | SAS_Rinçat | Rinçat |  |  | AQ |  |  | 0 | 0 | [5 empty] | 2538_A
5399 | 637.2000.002 | SAS_NANT | NANT |  |  | ES |  |  | 0 | 0 | 2496206 | 1118977 | 381.26 | 381.26 | 0 | 2538_A | -
5398 | 637.2000.002 | SAS_F2b | F2b |  |  | P |  |  | 0 | 0 | 2496562 | 1119445 | 416.45 | 416.53 | 10.15 | 2538_A | 102''
5397 | 402.2003.685 | SIC_Andin2b | Andin2b |  |  | M |  |  | 0 | 0 | 2486169.73 | 1111188.46 | 336.5 | 336.5 | 1.5 | SICLI 2036
5396 | 402.2003.685 | SIC_Andin2a | Andin2a |  |  | M |  |  | 0 | 0 | 2486189.2 | 1111228.9 | 336.5 | 336.5 | 1.5 | SICLI 2035
5395 | 402.2003.685 | SIC_Andin1b | Andin1b |  |  | M |  |  | 0 | 0 | 2486190.49 | 1111218.85 | 336.5 | 336.5 | 1.5 | SICLI 2034
5394 | 402.2003.685 | SIC_Andin1a | Andin1a |  |  | M |  |  | 0 | 0 | 2486198.07 | 1111219.87 | 336.5 | 336.5 | 1.5 | SICLI 2033
5393 | 402.2003.685 | SIC_MW3 | MW3 |  |  | P |  |  | 0 | 0 | 2486229.944 | 1111212.146 | 337.209 | 337.158 | 3.79 | SICLI 2032 | 2
5392 | 402.2003.685 | SIC_MW1bis | MW1bis |  |  | P |  |  | 0 | 0 | 2486190.189 | 1111361.64 | 337.738 | 337.335 | 8.56 | SICLI 2031 | 4.5
5391 | 402.2003.685 | SIC_PZ7 | PZ7 |  |  | P |  |  | 0 | 0 | 2486197.074 | 1111196.957 | 336.787 | 336.729 | 6.17 | SICLI 2030 | 4.5
5390 | 402.2003.685 | SIC_PZ6 | PZ6 |  |  | P |  |  | 0 | 0 | 2486220.294 | 1111277.758 | 336.572 | 336.529 | 4.12 | SICLI 2029 | 4.5
5389 | 402.2003.685 | SIC_PZ5 | PZ5 |  |  | P |  |  | 0 | 0 | 2486152.587 | 1111303.304 | 336.867 | 336.834 | 6.16 | SICLI 2028 | 4.5
5388 | 636.2019.001 | COE_PL | PL |  | PL | P |  |  | 0 | 0 | 2498983 | 1120712 | 455.9 | 455.4 | 35 | Hydro-Géo Environnement 2024 | 8"
5387 | 636.2019.001 | COE_PK | PK |  | PK | P |  |  | 0 | 0 | 2498958 | 1120684 | 454.8 | 454.3 | 35 | Hydro-Géo Environnement 2024 | 8"
5386 | 636.2019.001 | COE_PJ | PJ |  | PJ | P |  |  | 0 | 0 | 2499021 | 1120667 | 453.2 | 452.7 | 28 | Hydro-Géo Environnement 2024 | 8"
5385 | 636.2019.001 | COE_PI | PI |  | PI | P |  |  | 0 | 0 | 2498998 | 1120645 | 454.8 | 454.3 | 35 | Hydro-Géo Environnement 2024 | 8"
5384 | 453.2003.348 | SCG_18923 | SCG_18923 |  |  | Pg |  |  | 0 | 0 | 2499753 | 1115109 | 386.3 | 386.3 | 12 | - | 2
5383 | 453.2003.148 | SCG_18025 | SCG_18025 |  |  | P |  |  | 0 | 0 | 2499585.28 | 1115064.62 | 386.45 | 386.53 | 7 | - | 4.5
5382 | 452.2003.136 | SCG_15734 | SCG_15734 |  |  | Pg |  |  | 0 | 0 | 2499985 | 1115215 | 386.41 | 386.6 | 15.2 | - | 4.5
5381 | 453.2003.467 | SCG_15196 | SCG_15196 |  |  | Pg |  |  | 0 | 0 | 2500059.9 | 1115112 | 386.67 | 386.75 | 17 | - | 4.5
5380 | - | SCG_12506 | SCG_12506 |  |  | Pg |  |  | 0 | 0 | 2500312.8 | 1115542.24 | 381.23 | 381.38 | 13.5 | - | 4.5
5379 | - | SCG_12505 | SCG_12505 |  |  | Pg |  |  | 0 | 0 | 2500075.6 | 1115603.4 | 380.71 | 380.92 | 12 | - | 4.5
5378 | - | EIL_Rinçat |  |  |  | AQ |  |  | 0 | 0
5377 | - | EIL_TripBlank |  |  |  | AQ |  |  | 0 | 0
5376 | - | Aire_aval | Collecteur drains |  |  | ES |  |  | 0 | 0 | 2494779 | 1113446 | 405.5 | 405.5 | 0 | 1951_D
5375 | - | Aire_avalLully | Aire Pont Lully |  |  | ES |  |  | 0 | 0 | 2494777 | 1113252 | 407.7 | 407.7 | 0 | 1951_D
5374 | - | Aire_amont | Aire Amont |  |  | ES |  |  | 0 | 0 | 2494605 | 1111781 | 422.2 | 422.4 | 0 | 1951_D
5373 | - | PZ_11572 | PZ 11572 |  |  | P |  |  | 0 | 0 | 2494729 | 1113116 | 410.87 | 409.9 | 3.7 | 1951_D | 50
5372 | - | PZ_NG2 | PZ NG2 |  |  | P |  |  | 0 | 0 | 2494583 | 1112476 | 415.15 | 415.03 | 4 | 1951_D | 112
5371 | - | Puit_P1 | Puits P1 |  |  | P |  |  | 0 | 0 | 2494011 | 1112627 | 415.15 | 415.3 | 4.5 | 1951_D | 320
5370 | - | PZ_F1 | F1 |  |  | P |  |  | 0 | 0 | 2494516 | 1111946 | 422.06 | 422.4 | 7 | 1951_D | 112
5369 | Aucun | VERW_S9 | S9 |  |  | M |  |  | 0 | 0 | 2499313 | 1116635 | 375.25 | 375.25 | 1.3 | Aucune
5368 | Aucun | VERW_S7 | S7 |  |  | M |  |  | 0 | 0 | 2499340 | 1116669 | 375.2 | 375.2 | 1.3 | Aucune
5367 | Aucun | VERW_S4 | S4 |  |  | M |  |  | 0 | 0 | 2499419 | 1116745 | 375.5 | 375.5 | 1.3 | Aucune
5366 | 451.2003.534 | VERW_S3 | S3 |  |  | M |  |  | 0 | 0 | 2499385 | 1116792 | 375.7 | 375.7 | 1.2 | Aucune
5365 | Aucun | VERW_S2 | S2 |  |  | M |  |  | 0 | 0 | 2499358 | 1116795 | 375.65 | 375.65 | 1.2 | Aucune
5364 | 451.2003.534 | VERW_S1 | S1 |  |  | M |  |  | 0 | 0 | 2499347 | 1116821 | 375.7 | 375.7 | 1.2 | Aucune
5363 | 451.2003.534 | VERW_F11 | F11 |  |  | M |  |  | 0 | 0 | 2499407 | 1116782 | 375.8 | 375.8 | 3 | Aucune
5362 | 451.2003.534 | VERW_F10 | F10 |  |  | M |  |  | 0 | 0 | 2499400 | 1116768 | 375.6 | 375.6 | 1.5 | Aucune
5361 | Aucun | VERW_F9 | F9 |  |  | M |  |  | 0 | 0 | 2499381 | 1116746 | 375.5 | 375.5 | 1.5 | Aucune
5360 | Aucun | VERW_F8 | F8 |  |  | M |  |  | 0 | 0 | 2499371 | 1116726 | 375.6 | 375.6 | 1.4 | Aucune
5359 | Aucun | VERW_F7 | F7 |  |  | M |  |  | 0 | 0 | 2499315 | 1116673 | 375.3 | 375.3 | 1.4 | Aucune
5358 | Aucun | VERW_F6 | F6 |  |  | M |  |  | 0 | 0 | 2499294 | 1116644 | 375.3 | 375.3 | 1.5 | Aucune
5357 | Aucun | VERW_F5 | F5 |  |  | M |  |  | 0 | 0 | 2499300 | 1116695 | 375.1 | 375.1 | 1.45 | Aucune
5356 | Aucun | VERW_F4 | F4 |  |  | M |  |  | 0 | 0 | 2499281 | 1116676 | 375.1 | 375.1 | 1.45 | Aucune
5355 | Aucun | VERW_F3 | F3 |  |  | M |  |  | 0 | 0 | 2499258 | 1116649 | 375.2 | 375.2 | 1.5 | Aucune
5354 | Aucun | VERW_F2 | F2 |  |  | M |  |  | 0 | 0 | 2499272 | 1116709 | 375.7 | 375.7 | 1.45 | Aucune
5353 | Aucun | VERW_F1 | F1 |  |  | M |  |  | 0 | 0 | 2499251 | 1116679 | 375.7 | 375.7 | 1.5 | Aucune
5341 | GE-C8 | QV_Rinçat | Rinçat |  |  | AQ |  |  | 0 | 0 | [5 empty] | Rinçat
5340 | GE-C8 | QV_TripBlank | TripBlank |  |  | AQ |  |  | 0 | 0 | [5 empty] | TripBlank
5339 | GE-C8 | QV_20109 | 20109 |  |  | P |  |  | 0 | 0 | 2499497.4 | 1116852.2 | 374.46 | 374.62 | 6 | 20109 | 4.5
5338 | GE-C8 | QV_15127 | 15127 |  |  | P |  |  | 0 | 0 | 2499318 | 1116522 | 375.81 | 375.81 | 8 | 15127 | 4.5
5337 | GE-C8 | QV_S1 | S1 |  |  | P |  |  | 0 | 0 | 2499538 | 1116257 | 376.7 | 376.7 | 6 | S1 | 2
5336 | GE-C8 | QV_pz20 | pz20 |  |  | P |  |  | 0 | 0 | 2499534.71 | 1116536.48 | 376.88 | 376.08 | 7 | pz20 | 2
5335 | GE-C8 | QV_pz19 | pz19 |  |  | P |  |  | 0 | 0 | 2499568.33 | 1116561.03 | 376.97 | 376.14 | 7 | pz19 | 2
5334 | GE-C8 | QV_pz18 | pz18 |  |  | P |  |  | 0 | 0 | 2499550.17 | 1116628.59 | 377.06 | 376.19 | 7 | pz18 | 2
5333 | GE-C8 | QV_pz3 | pz3 |  |  | P |  |  | 0 | 0 | 2499414.47 | 1116444.21 | 375.97 | 375.97 | 7 | pz3 | 2
5332 | GE-C8 | QV_Arve | Arve |  |  | ES |  |  | 0 | 0 | 2499630 | 1116641 | 370.88 | 370.88 | 0.1 | Arve
5331 | 427.1988.002 | A1_VC1 | VC1 |  |  | P |  |  | 0 | 0 | 2494842.7 | 1117803.3 | 376.14 | 376.15 | 15 | 5446 | 3"
5330 | Ras | 13458_F4 | F4 |  |  | M |  |  | 0 | 0 | 2498567 | 1114156 | 400.15 | 398.95 | 2.8 | 13458_Cartouchière
5329 | Ras | 13458_F3 | F3 |  |  | M |  |  | 0 | 0 | 2498563 | 1114138 | 400.46 | 398.66 | 2.5 | 13458_Cartouchière
5328 | Ras | 13458_F2 | F2 |  |  | M |  |  | 0 | 0 | 2498558 | 1114145 | 400.44 | 398.94 | 2.8 | 13458_Cartouchière
5327 | Ras | 13458_F1 | F1 |  |  | M |  |  | 0 | 0 | 2498540 | 1114137 | 400.46 | 398.31 | 2.8 | 13458_Cartouchière
5326 | 427.1988.001 | AZU_AZ3 | AZ3 |  |  | P |  |  | 0 | 0 | 2495163 | 1118232 | 384.11 | 384.22 | 6 | 9141.7 | 4.5
5325 | 427.1988.001 | AZU_AZ2 | AZ2 |  |  | P |  |  | 0 | 0 | 2495149 | 1118260 | 388.79 | 388.68 | 7 | 9141.7 | 4.5
5324 | 427.1988.001 | AZU_AZ1 | AZ1 |  |  | P |  |  | 0 | 0 | 2495193 | 1118306 | 392 | 391.8 | 7 | 9141.7 | 4.5
5323 | Aucun | BELOT_F2 | F2 |  | 9340.102 | C |  |  | 0 | 0 | 2503907 | 1121449 | 373.93 | 373.93 | 5 | Aucune
5322 | Aucun | BELOT_F1 | F1 |  | 9340.101 | C |  |  | 0 | 0 | 2503896 | 1121465 | 372.55 | 372.55 | 5 | Aucune
5321 | - | DSM_TripBlank | TripBlank |  |  | C |  |  | 0 | 0 | [5 empty] | 644_E | -
5320 | - | TUP_Trip Blank |  |  |  | AQ |  |  | 0 | 0
5319 | - | TUP_Rinçat2 |  |  |  | AQ |  |  | 0 | 0
5318 | - | TUP_Rinçat1 |  |  |  | AQ |  |  | 0 | 0
5317 | - | TUP_S15 |  |  | S15 | P |  |  | 0 | 0 | 2498856.18 | 1115861.51 | 380.16 | 380.16 | 10.3 | DE CERENVILLE, 15753 | 3'' | 6.7 | 373.46
5316 | - | TUP_S14 |  |  | S14 | P |  |  | 0 | 0 | 2498927.135 | 1115874.94 | 379.21 | 379.21 | 8.78 | DE CERENVILLE, 15753 | 3'' | 7.6 | 371.61
5315 | - | SCG_20249 | 20249 |  | S11 | P |  | SCG_20249 | 0 | 0 | 2498995.96 | 1115903.03 | 378.81 | 378.81 | 5.23 | DE CERENVILLE, 14583-2 | 3'' | 5.1 | 373.71
5314 | - | SCG_20250 | 20250 |  | S12 | P |  | SCG_20250 | 0 | 0 | 2499024.7 | 1115847.77 | 379.3 | 379.3 | 6.18 | DE CERENVILLE, 14583-2 | 3'' | 4.2 | 375.1
5313 | - | SCG_20251 | 20251 |  | S13 | P |  | SCG_20251 | 0 | 0 | 2498978.93 | 1115768.39 | 379.25 | 379.25 | 6.04 | DE CERENVILLE, 14583-2 | 3'' | 6.9 | 372.35
5312 | Aucun | PRES_F3 | F3 |  | 8813.103 | C |  |  | 0 | 0 | 2508597.5 | 1119480.8 | 453.83 | 453.83 | 10 | Aucune
5311 | Aucun | PRES_F2 | F2 |  | 8813.102 | C |  |  | 0 | 0 | 2508597.5 | 1119480.8 | 453.83 | 453.83 | 10 | Aucune
5310 | Aucun | PRES_F1 | F1 |  | 8813.101 | C |  |  | 0 | 0 | 2508597.5 | 1119480.8 | 453.83 | 453.83 | 10 | Aucune
5309 | 452.2003.353 | ACA_Trip Blank2 |  |  |  | AQ |  |  | 0 | 0 | [10 empty] | Trip Blank
5308 | 452.2003.108 | ACA_Trip Blank1 |  |  |  | AQ |  |  | 0 | 0 | [10 empty] | Trip Blank
5307 | 452.2003.108 | ACA_Rinçat3 |  |  |  | AQ |  |  | 0 | 0 | [10 empty] | Rinçat
5306 | 452.2003.353 | ACA_Rinçat2 |  |  |  | AQ |  |  | 0 | 0 | [10 empty] | Rinçat
5305 | 452.2003.108 | ACA_Rinçat1 |  |  |  | AQ |  |  | 0 | 0 | [10 empty] | Rinçat
5304 | 90813 | MOU_C6 | MOU_C6 |  | S6 | C |  |  | 0 | 0 | 2504315.67 | 1116938.87 |  | 421.38 | 0.6 | diagnostic de pollution M15'727, De Cérenville,
5303 | 90813 | MOU_C5 | MOU_C5 |  | S5 | C |  |  | 0 | 0 | 2504300.85 | 1116944.03 |  | 419.31 | 2 | diagnostic de pollution M15'727, De Cérenville,
5302 | 90813 | MOU_C4 | MOU_C4 |  | S4 | C |  |  | 0 | 0 | 2504282.86 | 1116946.68 |  | 421.43 | 3.6 | diagnostic de pollution M15'727, De Cérenville,
5301 | 90813 | MOU_C3 | MOU_C3 |  | S3 | C |  |  | 0 | 0 | 2504269.63 | 1116935.3 |  | 421.38 | 3 | diagnostic de pollution M15'727, De Cérenville,
5300 | 90813 | MOU_C2 | MOU_C2 |  | S2 | C |  |  | 0 | 0 | 2504255.08 | 1116932.13 |  | 421.27 | 2 | diagnostic de pollution M15'727, De Cérenville,
5299 | 90813 | MOU_C1 | MOU_C1 |  | S1 | C |  |  | 0 | 0 | 2504248.73 | 1116953.95 |  | 421.33 | 2 | diagnostic de pollution M15'727, De Cérenville,
5298 | 10712 | EMM_T4 | T4 |  |  | M |  |  | 0 | 0 | 2499792 | 1115099 | 388.5 | 386.2 | 3.6 | 9580A Imm. Emmaüs
5297 | 10712 | EMM_T3 | T3 |  |  | M |  |  | 0 | 0 | 2499798 | 1115089 | 388.5 | 386 | 2.9 | 9580A Imm. Emmaüs
5296 | 10712 | EMM_T2 | T2 |  |  | M |  |  | 0 | 0 | 2499807 | 1115111 | 388.5 | 386 | 3.9 | 9580A Imm. Emmaüs
5295 | 10712 | EMM_T1 | T1 |  |  | M |  |  | 0 | 0 | 2499809 | 1115101 | 388.5 | 386 | 2.9 | 9580A Imm. Emmaüs
5294 | 10712 | EMM_S6 | S6 |  |  | C |  |  | 0 | 0 | 2499764 | 1115106 | 386.2 | 385.6 | 4 | 9580A Imm. Emmaüs |  |  |  |  | 9580-S6
5293 | 10712 | EMM_S5 | S5 |  |  | C |  |  | 0 | 0 | 2499780 | 1115087 | 387.3 | 386.3 | 6 | 9580A Imm. Emmaüs |  |  |  |  | 9580-S5
5292 | 10712 | EMM_S4 | S4 |  |  | C |  |  | 0 | 0 | 2499794 | 1115115 | 388 | 385.1 | 4 | 9580A Imm. Emmaüs |  |  |  |  | 9580-S4
5291 | 10712 | EMM_S3 | S3 |  |  | C |  |  | 0 | 0 | 2499779 | 1115122 | 386.2 | 384.65 | 4 | 9580A Imm. Emmaüs |  |  |  |  | 9580-S3
5290 | 10712 | EMM_S2 | S2 |  |  | C |  |  | 0 | 0 | 2499779 | 1115018 | 387 | 385.7 | 12 | 9580A Imm. Emmaüs |  |  |  |  | 9580-S2
5289 | 10712 | EMM_S1 | S1 |  |  | C |  |  | 0 | 0 | 2499753 | 1115109 | 386.3 | 385.6 | 12 | 9580A Imm. Emmaüs |  |  |  |  | Nom original: 9580-S1
5288 | 606.2003.596 | AE_F2 | F2 |  |  | M |  |  | 0 | 0 | 2489433.06 | 1114949.38 | 350.26 | 350.26 | 1 | 0500.054.011.01.03-R003
5287 | 606.2003.596 | AE_F1 | F1 |  |  | M |  |  | 0 | 0 | 2489425.12 | 1114960.83 | 349.13 | 349.13 | 1 | 0500.054.011.01.03-R003
5286 | - | PAVDrize_BNS6 | Drize_BN-S6 |  |  | M |  |  | 0 | 0 | 2498923 | 1116492 | 375.51 | 375.51 | 2 | 1875-I
5285 | - | PAVDrize_Viguet1 | Drize_Viguet |  |  | M |  |  | 0 | 0 | 2498881 | 1116528 | 375.79 | 375.79 | 3 | 1875-I
5284 | - | PAVDrize_Boisonnas1 | Drize_boisonnas1 |  |  | M |  |  | 0 | 0 | 2498952 | 1116413 | 375.58 | 375.58 | 2 | 1875-I
5283 | - | PAVDrize_Coll | Drize_Coll |  |  | M |  |  | 0 | 0 | 2498945 | 1116478 | 375.49 | 375.49 | 2 | 1875-I
5282 | - | PAVDrize_Profil7 | Drize_Profil7 |  |  | M |  |  | 0 | 0 | 2498999 | 1116100 | 377.47 | 377.47 | 4 | 1875-I
5281 | - | PAVDrize_MP1 | Drize_MP1 |  |  | M |  |  | 0 | 0 | 2499005 | 1116104 | 377.43 | 377.43 | 4 | 1875-I
5280 | - | PAVDrize_M2grue | M2grue |  |  | M |  |  | 0 | 0 | 2499011 | 1116067 | 377.7 | 377.7 | 4 | 1875-I
5279 | - | PAVDrize_Pieux59 | P59 |  |  | M |  |  | 0 | 0 | 2498997 | 1116050 | 377.763 | 377.76 | 10 | 1875-I
5278 | - | PAVDrize_P50 | P50 |  |  | M |  |  | 0 | 0 | 2499002 | 1116053 | 377.76 | 377.76 | 10 | 1875-I
5277 | - | PAVDrize_P34 | P34 |  |  | M |  |  | 0 | 0 | 2499008 | 1116057 | 377.74 | 377.74 | 10 | 1875-I
5276 | - | PAVDrize_P18 | P18 |  |  | M |  |  | 0 | 0 | 2499018 | 1116057 | 378.06 | 378.06 | 10 | 1875-I
5275 | - | PAVDrize_P4 | P4 |  |  | M |  |  | 0 | 0 | 2499015 | 1116072 | 377.74 | 377.74 | 10 | 1875-I
5274 | - | PAVDrize_BoisS6 | Bois-S6 |  |  | M |  |  | 0 | 0 | 2499107 | 1116687 | 374.86 | 374.86 | 2 | 1875-I
5273 | - | PAVDrize_BoisS5 | Bois-S5 |  |  | M |  |  | 0 | 0 | 2499081 | 1116657 | 375 | 375 | 2 | 1875-I
5272 | - | PAVDrize_BoisS4 | Bois-S4 |  |  | M |  |  | 0 | 0 | 2499081 | 1116657 | 375 | 375 | 2 | 1875-I
5271 | - | PAVDrize_BoisS3 | Bois-S3 |  |  | M |  |  | 0 | 0 | 2499081 | 1116657 | 375 | 375 | 2 | 1875-I
5270 | - | PAVDrize_BoisS2 | Bois-S2 |  |  | M |  |  | 0 | 0 | 2499081 | 1116657 | 375 | 375 | 2 | 1875-I
5269 | - | PAVDrize_BoisS1 | Bois-S1 |  |  | M |  |  | 0 | 0 | 2499081 | 1116657 | 375 | 375 | 2 | 1875-I
5268 | - | Drize_S14 | S14 |  |  | M |  |  | 0 | 0 | 2498955 | 1116329 | 377 | 377 | 4 | 1875-I
5267 | - | Drize_S13 | S13 |  |  | M |  |  | 0 | 0 | 2498956 | 1116340 | 377 | 377 | 4 | 1875-I
5266 | - | Drize_S12 | S12 |  |  | M |  |  | 0 | 0 | 2498963 | 1116326 | 377 | 377 | 4 | 1875-I
5265 | - | Drize_S11 | S11 |  |  | M |  |  | 0 | 0 | 2498958 | 1116324 | 379 | 379 | 4 | 1875-I
5264 | - | Drize_S10 | S10 |  |  | M |  |  | 0 | 0 | 2498956 | 1116329 | 378 | 378 | 4 | 1875-I
5263 | - | Drize_S9 | S9 |  |  | M |  |  | 0 | 0 | 2498962 | 1116283 | 379 | 379 | 4 | 1875-I
5262 | - | Drize_S8 | S8 |  |  | M |  |  | 0 | 0 | 2498958 | 1116270 | 377 | 377 | 4 | 1875-I
5261 | - | Drize_S7 | S7 |  |  | M |  |  | 0 | 0 | 2498957 | 1116260 | 378 | 378 | 4 | 1875-I
5260 | - | Drize_S6 | S6 |  |  | M |  |  | 0 | 0 | 2498960 | 1116246 | 378 | 378 | 4 | 1875-I
5259 | - | Drize_S5 | S5 |  |  | M |  |  | 0 | 0 | 2498952 | 1116239 | 378 | 378 | 4 | 1875-I
5258 | - | Drize_S4 | S4 |  |  | M |  |  | 0 | 0 | 2498942 | 1116230 | 378 | 378 | 4 | 1875-I
5257 | - | Drize_S3 | S3 |  |  | M |  |  | 0 | 0 | 2498955 | 1116214 | 377 | 377 | 4 | 1875-I
5256 | - | Drize_S2 | S2 |  |  | M |  |  | 0 | 0 | 2498953 | 1116192 | 377 | 377 | 4 | 1875-I
5255 | - | Drize_S1 | S1 |  |  | M |  |  | 0 | 0 | 2498942 | 1116176 | 377 | 377 | 4 | 1875-I
5254 | - | PAVDrize_PP4 | PP4 |  |  | Sd |  |  | 0 | 0 | 2498948 | 1116022 | 378.34 | 378.34 | 10 | 1875-I
5253 | - | PAVDrize_PP3 | PP3 |  |  | Sd |  |  | 0 | 0 | 2498964 | 1116041 | 378.37 | 378.37 | 10 | 1875-I
5252 | - | PAVDrize_PP2 | PP2 |  |  | Sd |  |  | 0 | 0 | 2498977 | 1116041 | 378.9 | 378.9 | 10 | 1875-I
5251 | - | PAVDrize_PP1 | PP1 |  |  | Sd |  |  | 0 | 0 | 2498994 | 1116053 | 377.93 | 377.93 | 10 | 1875-I
5250 | RAS | 12104_eau | eau |  |  | F |  |  | 0 | 0 | 2500176 | 1118204 |  |  |  | Karakas & Français 12104 Le Plaza - Centre Ciném |  |  |  |  | eau résiduelle d'extinction
5249 | RAS | PLA_F7 | F7 |  |  | M |  |  | 0 | 0 | 2500176 | 1118204 | 372.1 | 371.85 | 1.6 | Karakas & Français 12104 Le Plaza - Centre Ciném
5248 | RAS | PLA_F5 | F5 |  |  | M |  |  | 0 | 0 | 2500160 | 1118175 | 374.2 | 372.6 | 2 | Karakas & Français 12104 Le Plaza - Centre Ciném
5247 | RAS | PLA_F4 | F4 |  |  | M |  |  | 0 | 0 | 2500151 | 1118170 | 373.75 | 372.65 | 2 | Karakas & Français 12104 Le Plaza - Centre Ciném
5246 | RAS | PLA_F3 | F3 |  |  | M |  |  | 0 | 0 | 2500155 | 1118179 | 374.15 | 372.75 | 2 | Karakas & Français 12104 Le Plaza - Centre Ciném
5245 | RAS | PLA_F2 | F2 |  |  | M |  |  | 0 | 0 | 2500146 | 1118175 | 373.8 | 372.3 | 2 | Karakas & Français 12104 Le Plaza - Centre Ciném
5244 | RAS | PLA_F1 | F1 |  |  | M |  |  | 0 | 0 | 2500151 | 1118184 | 374.25 | 373.05 | 2 | Karakas & Français 12104 Le Plaza - Centre Ciném
5243 | PLAZ | PLA_P4 | P4 |  | P4 | M |  |  | 0 | 0 | 2500152 | 1118178 | 376 | 376 | 1.3 | 12104 Rue du Cendrier, Genève-Cité
5242 | PLAZ | PLA_P3 | P3 |  | P3 | M |  |  | 0 | 0 | 2500151 | 1118174 | 376 | 376 | 1.2 | 12104 Rue du Cendrier, Genève-Cité
5241 | PLAZ | PLA_P2 | P2 |  | P2 | M |  |  | 0 | 0 | 2500151 | 1118174 | 375 | 375 | 2.5 | 12104 Rue du Cendrier, Genève-Cité
5240 | PLAZ | PLA_P1 | P1 |  | P1 | M |  |  | 0 | 0 | 2500152 | 1118178 | 376 | 376 | 2.5 | 12104 Rue du Cendrier, Genève-Cité
5239 | N | PLA_S2 | S2 |  | S2 | C |  |  | 0 | 0 | 2500161 | 1118187 | 375 | 375 | 15 | Karakas & Français 12104 Le Plaza - Centre Ciném
5238 | N | PLA_S1 | S1 |  | S1 | P |  |  | 0 | 0 | 2500147 | 1118170 | 373.86 | 373.86 | 15 | Karakas & Français 12104 Le Plaza - Centre Ciném | 2"
5237 | 637.1988.001 | SIG_P2 | P2 |  |  | M |  |  | 0 | 0 | 2496877 | 1118173.5 | 416.9 | 416.9 | 3 | 9232.1
5236 | 637.1988.001 | SIG_P1 | P1 |  |  | M |  |  | 0 | 0 | 2496868.5 | 1118179 | 416.9 | 416.9 | 3 | 9232.1
5235 | 452.1991.004 | SCG_15227 | SCG_15227 |  |  | P |  |  | 0 | 0 | 2499442 | 1115327 | 382.967 | 382.967 | 10 | Carouge, parc. 2010 - mars 2024 | 2
5234 | 452.1991.003 | SCG_15226 | SCG_15226 |  |  | P |  |  | 0 | 0 | 2499419 | 1115331 | 382.778 | 382.916 | 10 | Carouge, parc. 2010 - mars 2024 | 2
5233 | 452.1991.002 | SCG_4827 | SCG_4827 |  |  | P |  |  | 0 | 0 | 2499421.46 | 1115302.21 | 382.977 | 383.076 | 5 | Carouge, parc. 2010 - mars 2024 | 2
5232 | 452.1991.001 | SCG_2779 | SCG_2779 |  |  | P |  |  | 0 | 0 | 2499410.46 | 1115340.21 | 382.792 | 382.966 | 6 | Carouge, parc. 2010 - mars 2024 | 1
5231 | 440.2003.612 | CPS_S2+S3 | S2+S3 |  |  | M |  |  | 0 | 0 | 2498792 | 1114683 | 383.35 | 383.35 | 2 | Aucune
5230 | 440.1994.001 | CPS_S1+S2 | S1+S2 |  |  | M |  |  | 0 | 0 | 2498792 | 1114683 | 383.35 | 383.35 | 2 | Aucune
5229 | 420.2001.001 | CHAT_Trip Blank PFAS | field blank PFAS | [5 empty] | 0 | 0
5228 | 420.2001.001 | CHAT_Field Blank | field blank | [5 empty] | 0 | 0
5227 | 420.2001.001 | CHAT_P30 | P30 |  |  | P |  |  | 0 | 0 | 2494337 | 1116452 | 397.47 | 397.55 | 40 | GE640 | 4.5 |  |  |  | à créer dans data
5226 | Meyrin | LEC_P6 | P6 |  |  | M |  |  | 0 | 0 | 2495266 | 1120107 | 431.8 | 431.8 | 2.5 | 8007.3
5225 | Meyrin | LEC_P5 | P5 |  |  | M |  |  | 0 | 0 | 2495277 | 1120110 | 431.8 | 431.8 | 2.5 | 8007.3
5224 | Meyrin | LEC_P3 | P4 |  |  | M |  |  | 0 | 0 | 2495260 | 1120122 | 431.8 | 431.8 | 2.5 | 8007.3
5223 | Meyrin | LEC_P4 | P3 |  |  | M |  |  | 0 | 0 | 2495268 | 1120116 | 431.8 | 431.8 | 2.5 | 8007.3
5222 | Meyrin | LEC_P2 | P2 |  |  | M |  |  | 0 | 0 | 2495278 | 1120130 | 431.8 | 431.8 | 1.8 | 8007.30
5221 | Meyrin | LEC_P1+P2 | P1+P2 |  |  | M |  |  | 0 | 0 | 2495271 | 1120136 | 431.8 | 431.8 | 1.8 | 8007.3
5220 | DD327892/1 | DD327892/1_Trip blank | Trip blank |  | Trip blank | AQ |  |  | 0 | 0 | [5 empty] | Pas de piézomètre
5219 | DD327892/1 | DD327892/1_E1 | E1 |  |  | M |  |  | 0 | 0 | 2501875.55 | 1125829.1 | 377.68 | 377.68 | 7 | Pas de piézomètre | 168
5218 | DD327892/1 | DD327892/1_F1 | E1-02 |  |  | M |  |  | 0 | 0 | 2501875.55 | 1125829.1 | 377.68 | 377.68 | 7 | Pas de piézomètre | 168
5217 | DD327892/1 | DD327892/1_F1 | E1-01 |  |  | M |  |  | 0 | 0 | 2501875.55 | 1125829.1 | 377.68 | 377.68 | 7 | Pas de piézomètre | 168
5216 | 251.2003.378 | 7195_Trip Blank | Trip Blank |  | Trip Blank | AQ |  |  | 0 | 0 | [5 empty] | 7195
5215 | 251.2003.378 | 7195_F1 | F1 |  | F1 | P |  |  | 0 | 0 | 2499008.8 | 1117636.8 | 373.63 | 372.6 | 8 | 7195 | 3''
5214 | 452.1991.001 | PARK_PO197 | PO197 |  |  | P |  |  | 0 | 0 | 2499581 | 1115165 | 384.37 | 384.48 | 7 | Honeywell Fevrier 2024 | 4.5
5213 | 452.1991.001 | PARK_PO196 | PO196 |  |  | P |  |  | 0 | 0 | 2499558 | 1115193 | 382.95 | 383.05 | 8 | Honeywell Fevrier 2024 | 4.5
5212 | 421.41000 | VERN_M06 | M06 |  | VERN_M06 | MIP |  |  | 0 | 0 | 2491747.29 | 1115147.19 | 429.04 | 429.04 | 15.4 | ALTEREGO 0200.002.007-R006 |  |  |  |  | Sondage MIP uniquement - Pas de prélèvement
5211 | 421.41000 | VERN_M01 | M01 |  | VERN_M01 | MIP |  |  | 0 | 0 | 2491722.26 | 1115126.21 | 429.57 | 429.57 | 15.4 | ALTEREGO 0200.002.007-R006 |  |  |  |  | Sondage MIP uniquement - Pas de prélèvement
5210 | 421.41000 | VERN_M26 | M26 |  | VERN_M26 | MIP |  |  | 0 | 0 | 2491720.21 | 1115071.86 | 431.0209 | 431.0209 | 8.1 | ALTEREGO 0200.002.007-R006 |  |  |  |  | Sondage MIP seul - pas de prélèvement
5209 | 421.41000 | VERN_M24 | M24 |  | VERN_M24 | MIP |  |  | 0 | 0 | 2491713.52 | 1115051.61 | 431.5302 | 431.5302 | 7 | ALTEREGO 0200.002.007-R006 |  |  |  |  | Sondage MIP seul - pas de prélèvement
5208 | 421.41000 | VERN_M20 | M20 |  | VERN_M20 | MIP |  |  | 0 | 0 | 2491686.3 | 1115005.13 | 431.9427 | 431.9427 | 10.3 | ALTEREGO 0200.002.007-R006 |  |  |  |  | Sondage MIP seul - pas de prélèvement
5207 | 421.41000 | VERN_M19 | M19 |  | VERN_M19 | MIP |  |  | 0 | 0 | 2491635.12 | 1115029.95 | 431.4179 | 431.4179 | 8.5 | ALTEREGO 0200.002.007-R006 |  |  |  |  | Sondage MIP seul - pas de prélèvement
5206 | 421.41000 | VERN_M18 | M18 |  | VERN_M18 | MIP |  |  | 0 | 0 | 2491677.68 | 1115025.83 | 431.5923 | 431.5923 | 4.3 | ALTEREGO 0200.002.007-R006 |  |  |  |  | Sondage MIP seul - pas de prélèvement
5205 | 421.41000 | VERN_M17 | M17 |  | VERN_M17 | MIP |  |  | 0 | 0 | 2491698.45 | 1115050.15 | 431.4761 | 431.4761 | 4.6 | ALTEREGO 0200.002.007-R006 |  |  |  |  | Sondage MIP seul - pas de prélèvement
5204 | 421.41000 | VERN_M15 | M15 |  | VERN_M15 | MIP |  |  | 0 | 0 | 2491739.29 | 1115042.65 | 431.4805 | 431.4805 | 14.25 | ALTEREGO 0200.002.007-R006 |  |  |  |  | Sondage MIP seul - pas de prélèvement
5203 | 421.41000 | VERN_M13 | M13 |  | VERN_M13 | MIP |  |  | 0 | 0 | 2491744.04 | 1115092.62 | 430.5088 | 430.5088 | 4.4 | ALTEREGO 0200.002.007-R006 |  |  |  |  | Sondage MIP seul - pas de prélèvement
5202 | 421.41000 | VERN_M12 | M12 |  | VERN_M12 | MIP |  |  | 0 | 0 | 2491731.78 | 1115075.84 | 430.9499 | 430.9499 | 11.8 | ALTEREGO 0200.002.007-R006 |  |  |  |  | Sondage MIP seul - pas de prélèvement
5201 | 421.41000 | VERN_M11 | M11 |  | VERN_M11 | MIP |  |  | 0 | 0 | 2491749.87 | 1115119.93 | 429.7765 | 429.7765 | 13 | ALTEREGO 0200.002.007-R006 |  |  |  |  | Sondage MIP seul - pas de prélèvement
5200 | 421.41000 | VERN_M10 | M10 |  | VERN_M10 | MIP |  |  | 0 | 0 | 2491759.15 | 1115125.31 | 429.5644 | 429.5644 | 9.4 | ALTEREGO 0200.002.007-R006 |  |  |  |  | Sondage MIP seul - pas de prélèvement
5199 | 421.41000 | VERN_M08 | M08 |  | VERN_M08 | MIP |  |  | 0 | 0 | 2491690.67 | 1115099.96 | 430.6833 | 430.6833 | 8.1 | ALTEREGO 0200.002.007-R006 |  |  |  |  | Sondage MIP seul - pas de prélèvement
5198 | 421.41000 | VERN_M07 | M07 |  | VERN_M07 | MIP |  |  | 0 | 0 | 2491779.05 | 1115113.07 | 430.2047 | 430.2047 | 9.5 | ALTEREGO 0200.002.007-R006 |  |  |  |  | Sondage MIP seul - pas de prélèvement
5197 | 421.41000 | VERN_M05 | M05 |  | VERN_M05 | MIP |  |  | 0 | 0 | 2491705.87 | 1115115.38 | 430.0671 | 430.0671 | 13.8 | ALTEREGO 0200.002.007-R006 |  |  |  |  | Sondage MIP seul - pas de prélèvement
5196 | 421.41000 | VERN_M03 | M03 |  | VERN_M03 | MIP |  |  | 0 | 0 | 2491725.87 | 1115140.76 | 429.1889 | 429.1889 | 11.2 | ALTEREGO 0200.002.007-R006 |  |  |  |  | Sondage MIP seul - pas de prélèvement
5195 | GE C8 | QV_SC11 | SC11 |  |  | C |  |  | 0 | 0 | 2499340.04 | 1116555.9 | 375.59 | 375.59 | 5 | 9187D Quai Vernets - étape 2 | 140
5194 | GE C8 | QV_SC10 | SC10 |  |  | C |  |  | 0 | 0 | 2499335.42 | 1116567.75 | 375.55 | 375.55 | 6 | 9187D Quai Vernets - étape 2 | 140
5193 | GE C8 | QV_SC9 | SC9 |  |  | C |  |  | 0 | 0 | 2499329.81 | 1116579.92 | 375.68 | 375.68 | 4 | 9187D Quai Vernets - étape 2 | 140
5192 | GE C8 | QV_SC8 | SC8 |  |  | C |  |  | 0 | 0 | 2499319.33 | 1116589.31 | 375.63 | 375.63 | 6 | 9187D Quai Vernets - étape 2 | 140
5191 | GE C8 | QV_SC7 | SC7 |  |  | C |  |  | 0 | 0 | 2499354.39 | 1116565.75 | 375.59 | 375.59 | 6 | 9187D Quai Vernets - étape 2 | 140
5190 | GE C8 | QV_SC6 | SC6 |  |  | C |  |  | 0 | 0 | 2499347.72 | 1116575.45 | 375.44 | 375.44 | 4 | 9187D Quai Vernets - étape 2 | 140
5189 | GE C8 | QV_SC4 | SC4 |  |  | C |  |  | 0 | 0 | 2499332.88 | 1116599.6 | 375.8 | 375.8 | 6 | 9187D Quai Vernets - étape 2 | 140
5188 | GE C8 | QV_SC3 | SC3 |  |  | C |  |  | 0 | 0 | 2499362.14 | 1116577.98 | 375.54 | 375.54 | 6 | 9187D Quai Vernets - étape 2 | 140
5187 | GE C8 | QV_SC1 | SC1 |  |  | C |  |  | 0 | 0 | 2499347.1 | 1116610.41 | 375.52 | 375.52 | 6 | 9187D Quai Vernets - étape 2 | 140
5186 | GE C8 | QV_SB41 | SB41 |  |  | C |  |  | 0 | 0 | 2499353.95 | 1116646.62 | 375.27 | 375.27 | 5 | 9187D Quai Vernets - étape 2
5185 | GE C8 | QV_SB33 | SB33 |  |  | C |  |  | 0 | 0 | 2499399.14 | 1116646.58 | 375.74 | 375.74 | 5.6 | 9187D Quai Vernets - étape 2
5184 | GE C8 | QV_SB10 | SB10 |  |  | C |  |  | 0 | 0 | 2499470.08 | 1116679.77 | 375 | 375 | 4.5 | 9187D Quai Vernets - étape 2
5183 | GE C8 | QV_SB37 | SB37 |  |  | C |  |  | 0 | 0 | 2499376.42 | 1116646.43 | 375.72 | 375.72 | 5 | 9187D Quai Vernets - étape 2
5182 | GE C8 | QV_SB36 | SB36 |  |  | C |  |  | 0 | 0 | 2499363.3 | 1116657.45 | 375.44 | 375.44 | 6 | 9187D Quai Vernets - étape 2
5181 | GE C8 | QV_SB45 | SB45 |  |  | C |  |  | 0 | 0 | 2499380.74 | 1116624.62 | 374.59 | 374.59 | 3 | 9187D Quai Vernets - étape 2
5180 | GE C8 | QV_SB44 | SB44 |  |  | C |  |  | 0 | 0 | 2499392.56 | 1116614.97 | 374.65 | 374.65 | 6 | 9187D Quai Vernets - étape 2
5179 | GE C8 | QV_SB43 | SB43 |  |  | C |  |  | 0 | 0 | 2499409.89 | 1116603.65 | 375.73 | 375.73 | 6 | 9187D Quai Vernets - étape 2
5178 | GE C8 | QV_SB42 | SB42 |  |  | C |  |  | 0 | 0 | 2499369.12 | 1116634.64 | 375.39 | 375.39 | 6 | 9187D Quai Vernets - étape 2
5177 | GE C8 | QV_SB40 | SB40 |  |  | C |  |  | 0 | 0 | 2499418.51 | 1116615.21 | 375.81 | 375.81 | 3 | 9187D Quai Vernets - étape 2
5176 | GE C8 | QV_SB39 | SB39 |  |  | C |  |  | 0 | 0 | 2499404.63 | 1116625.73 | 375.64 | 375.64 | 3 | 9187D Quai Vernets - étape 2
5175 | GE C8 | QV_SB38 | SB38 |  |  | C |  |  | 0 | 0 | 2499390.91 | 1116634.76 | 377.15 | 377.15 | 6 | 9187D Quai Vernets - étape 2
5174 | GE C8 | QV_SB35 | SB35 |  |  | C |  |  | 0 | 0 | 2499426.71 | 1116625.1 | 375.89 | 375.89 | 6 | 9187D Quai Vernets - étape 2
5173 | GE C8 | QV_SB34 | SB34 |  |  | C |  |  | 0 | 0 | 2499412.5 | 1116636.23 | 375.69 | 375.69 | 6 | 9187D Quai Vernets - étape 2
5172 | GE C8 | QV_SB32 | SB32 |  |  | C |  |  | 0 | 0 | 2499385.83 | 1116657.89 | 377.5 | 377.5 | 6 | 9187D Quai Vernets - étape 2
5171 | GE C8 | QV_SB31 | SB31 |  |  | C |  |  | 0 | 0 | 2499371.62 | 1116668 | 375.55 | 375.55 | 3 | 9187D Quai Vernets - étape 2
5170 | GE C8 | QV_SB30 | SB30 |  |  | C |  |  | 0 | 0 | 2499435.4 | 1116636.34 | 375.89 | 375.89 | 3 | 9187D Quai Vernets - étape 2
5169 | GE C8 | QV_SB29 | SB29 |  |  | C |  |  | 0 | 0 | 2499421.58 | 1116647.5 | 375.7 | 375.7 | 3 | 9187D Quai Vernets - étape 2
5168 | GE C8 | QV_SB28 | SB28 |  |  | C |  |  | 0 | 0 | 2499408.07 | 1116657.64 | 375.53 | 375.53 | 6 | 9187D Quai Vernets - étape 2
5167 | GE C8 | QV_SB27 | SB27 |  |  | C |  |  | 0 | 0 | 2499393.97 | 1116668.6 | 375.5 | 375.5 | 3 | 9187D Quai Vernets - étape 2
5166 | GE C8 | QV_SB26 | SB26 |  |  | C |  |  | 0 | 0 | 2499380.36 | 1116679.32 | 375.32 | 375.32 | 6 | 9187D Quai Vernets - étape 2
5165 | GE C8 | QV_SB25 | SB25 |  |  | C |  |  | 0 | 0 | 2499439.77 | 1116647.47 | 375.89 | 375.89 | 6 | 9187D Quai Vernets - étape 2
5164 | GE C8 | QV_SB24 | SB24 |  |  | C |  |  | 0 | 0 | 2499431.22 | 1116658.182 | 375.89 | 375.89 | 6 | 9187D Quai Vernets - étape 2
5163 | GE C8 | QV_SB23 | SB23 |  |  | C |  |  | 0 | 0 | 2499418.25 | 1116666.11 | 376.06 | 376.06 | 3 | 9187D Quai Vernets - étape 2
5162 | GE C8 | QV_SB22 | SB22 |  |  | C |  |  | 0 | 0 | 2499403.57 | 1116679.65 | 375 | 375 | 6 | 9187D Quai Vernets - étape 2
5161 | GE C8 | QV_SB21 | SB21 |  |  | C |  |  | 0 | 0 | 2499385.12 | 1116693.55 | 375.39 | 375.39 | 3 | 9187D Quai Vernets - étape 2
5160 | GE C8 | QV_SB20 | SB20 |  |  | C |  |  | 0 | 0 | 2499454.42 | 1116658.37 | 374.92 | 374.92 | 3 | 9187D Quai Vernets - étape 2
5159 | GE C8 | QV_SB19 | SB19 |  |  | C |  |  | 0 | 0 | 2499439.26 | 1116668.87 | 374.92 | 374.92 | 3 | 9187D Quai Vernets - étape 2
5158 | GE C8 | QV_SB18 | SB18 |  |  | C |  |  | 0 | 0 | 2499425.85 | 1116679.34 | 374.92 | 374.92 | 6 | 9187D Quai Vernets - étape 2
5157 | GE C8 | QV_SB17 | SB17 |  |  | C |  |  | 0 | 0 | 2499411.86 | 1116689.96 | 375.15 | 375.15 | 3 | 9187D Quai Vernets - étape 2
5156 | GE C8 | QV_SB16 | SB16 |  |  | C |  |  | 0 | 0 | 2499393.36 | 1116704.01 | 375.39 | 375.39 | 6 | 9187D Quai Vernets - étape 2
5155 | GE C8 | QV_SB15 | SB15 |  |  | C |  |  | 0 | 0 | 2499461.57 | 1116669.01 | 374.94 | 374.94 | 6 | 9187D Quai Vernets - étape 2
5154 | GE C8 | QV_SB14 | SB14 |  |  | C |  |  | 0 | 0 | 2499447.79 | 1116679.67 | 374.94 | 374.94 | 3 | 9187D Quai Vernets - étape 2
5153 | GE C8 | QV_SB13 | SB13 |  |  | C |  |  | 0 | 0 | 2499434.26 | 1116690.31 | 374.96 | 374.96 | 3 | 9187D Quai Vernets - étape 2
5152 | GE C8 | QV_SB12 | SB12 |  |  | C |  |  | 0 | 0 | 2499420.16 | 1116701.06 | 374.99 | 374.99 | 6 | 9187D Quai Vernets - étape 2
5151 | GE C8 | QV_SB11 | SB11 |  |  | C |  |  | 0 | 0 | 2499400.72 | 1116715.15 | 376.92 | 376.92 | 3 | 9187D Quai Vernets - étape 2
5150 | GE C8 | QV_SB9 | SB9 |  |  | C |  |  | 0 | 0 | 2499456.54 | 1116690.39 | 375 | 375 | 6 | 9187D Quai Vernets - étape 2
5149 | GE C8 | QV_SB8 | SB8 |  |  | C |  |  | 0 | 0 | 2499442.9 | 1116701 | 375 | 375 | 6 | 9187D Quai Vernets - étape 2
5148 | GE C8 | QV_SB7 | SB7 |  |  | C |  |  | 0 | 0 | 2499428.77 | 1116711.76 | 374.96 | 374.96 | 3 | 9187D Quai Vernets - étape 2
5147 | GE C8 | QV_SB5 | SB5 |  |  | C |  |  | 0 | 0 | 2499478.87 | 1116690.17 | 375.04 | 375.04 | 6 | 9187D Quai Vernets - étape 2
5146 | GE C8 | QV_SB4 | SB4 |  |  | C |  |  | 0 | 0 | 2499464.94 | 1116701.04 | 375.04 | 375.04 | 3 | 9187D Quai Vernets - étape 2
5145 | GE C8 | QV_SB3 | SB3 |  |  | C |  |  | 0 | 0 | 2499451.409 | 1116711.512 | 375 | 375 | 3 | 9187D Quai Vernets - étape 2
5144 | GE C8 | QV_SB1 | SB1 |  |  | C |  |  | 0 | 0 | 2499418.49 | 1116736.36 | 375.79 | 375.79 | 3 | 9187D Quai Vernets - étape 2
5143 | 0 | 14249_STE_JEANNE_S1+S4 | S1+S4 |  |  | C |  |  | 0 | 0 | 2498645 | 1118205 |  |  |  | 14249 Avenue d'Aïre, 3-5 Diagnostic pollution KF | 140
5142 | 0 | 14249_STE_JEANNE_S4 | S4 |  |  | C |  |  | 0 | 0 | 2498645 | 1118205 | 415.55 | 415.55 | 4.4 | 14249 Avenue d'Aïre, 3-5 Diagnostic pollution KF | 140
5141 | 0 | 14249_STE_JEANNE_S3 | S3 |  |  | C |  |  | 0 | 0 | 2498651 | 1118144 | 414.4 | 414.4 | 2.1 | 14249 Avenue d'Aïre, 3-5 Diagnostic pollution KF | 140
5140 | 0 | 14249_STE_JEANNE_S2 | S2 |  |  | C |  |  | 0 | 0 | 2498684 | 1118162 | 414.95 | 414.95 | 2.1 | 14249 Avenue d'Aïre, 3-5 Diagnostic pollution KF | 140
5139 | 0 | 14249_STE_JEANNE_S1 | S1 |  |  | C |  |  | 0 | 0 | 2498665 | 1118206 | 415.55 | 415.55 | 10.35 | 14249 Avenue d'Aïre, 3-5 Diagnostic pollution KF | 140
5138 | 412.34063 | COR_P4 | COR |  | P4 | P |  | SGC_14923 | 0 | 0 | 2491509.3 | 1116577.65 | 369.19 | 368.65 | 14 | 420-113 | 5
5137 | 619.2003.623 | LOS_F11 | F11 |  | F11 | M |  |  | 0 | 0 | 2492125 | 1117505 | 377.7 | 377.7 | 2.4 | KFSA - 12256 Diagnostic de pollution - mai 2021
5136 | 619.2003.623 | LOS_F10 | F10 |  | F10 | M |  |  | 0 | 0 | 2492138 | 1117515 | 377.8 | 377.8 | 1.6 | KFSA - 12256 Diagnostic de pollution - mai 2021
5135 | 619.2003.623 | LOS_F9 | F9 |  | F9 | M |  |  | 0 | 0 | 2492146 | 1117528 | 377.9 | 377.9 | 2.2 | KFSA - 12256 Diagnostic de pollution - mai 2021
5134 | 619.2003.623 | LOS_F8 | F8 |  | F8 | M |  |  | 0 | 0 | 2492116 | 1117520 | 377.8 | 377.8 | 2 | KFSA - 12256 Diagnostic de pollution - mai 2021
5133 | 619.2003.623 | LOS_F7 | F7 |  | F7 | M |  |  | 0 | 0 | 2492136 | 1117478 | 377.6 | 377.6 | 2.6 | KFSA - 12256 Diagnostic de pollution - mai 2021
5132 | 619.2003.623 | LOS_F6 | F6 |  | F6 | M |  |  | 0 | 0 | 2492153 | 1117480 | 377.6 | 377.6 | 2.4 | KFSA - 12256 Diagnostic de pollution - mai 2021
5131 | 619.2003.623 | LOS_F5 | F5 |  | F5 | M |  |  | 0 | 0 | 2492150 | 1117459 | 377.1 | 377.1 | 2.4 | KFSA - 12256 Diagnostic de pollution - mai 2021
5130 | 619.2003.623 | LOS_F4 | F4 |  | F4 | M |  |  | 0 | 0 | 2492176 | 1117476 | 377.2 | 377.2 | 2.3 | KFSA - 12256 Diagnostic de pollution - mai 2021
5129 | 619.2003.623 | LOS_F3 | F3 |  | F3 | M |  |  | 0 | 0 | 2492192 | 1117486 | 377.3 | 377.3 | 2 | KFSA - 12256 Diagnostic de pollution - mai 2021
5128 | 619.2003.623 | LOS_F2 | F2 |  | F2 | M |  |  | 0 | 0 | 2492179 | 1117499 | 377.4 | 377.4 | 2 | KFSA - 12256 Diagnostic de pollution - mai 2021
5127 | 619.2003.623 | LOS_F1 | F1 |  | F1 | M |  |  | 0 | 0 | 2492173 | 1117509 | 377.5 | 377.5 | 2 | KFSA - 12256 Diagnostic de pollution - mai 2021
5126 | GDJ | GDJ_TER11 | TER11 |  |  | TM |  |  | 0 | 0 | 2509251.01 | 1121054.46 | 466.43 | 466.43 | 2.6 | Pas de piézomètre |  |  |  |  | Nom : EPCFl-07 Nom EDD : GDJ_TER-463.84-231207
5125 | GDJ | GDJ_TER10 | TER10 |  |  | TM |  |  | 0 | 0 | 2509251.01 | 1121054.46 | 466.43 | 466.43 | 2.6 | Pas de piézomètre |  |  |  |  | Nom : EPCFo-03 Nom EDD : GDJ_TER-463.54-231207
5124 | GDJ | GDJ_TER4 | TER4 |  |  | TM |  |  | 0 | 0 | 2509313.58 | 1121057.5 | 467.62 | 467.62 | 7 | Pas de piézomètre |  |  |  |  | Nom : EPCFo-02 Nom EDD : GDJ_TER-5.5/7.0-220519
5123 | GDJ | GDJ_TER3 | TER3 |  |  | TM |  |  | 0 | 0 | 2509322.31 | 1121054.99 | 467.81 | 467.81 | 1.1 | Pas de piézomètre |  |  |  |  | Nom : EPCFl-06 Nom EDD : GDJ_TER-1.05/1.1-220519
5122 | GDJ | GDJ_TER2 | TER2 |  |  | TM |  |  | 0 | 0 | 2509307.36 | 1121037.52 | 466.45 | 466.45 | 0.55 | Pas de piézomètre |  |  |  |  | Nom : EPCFl-05 Nom EDD : GDJ_TER-0.45/0.55-220519
5121 | GDJ | GDJ_TER1 | TER1 |  |  | TM |  |  | 0 | 0 | 2509298.23 | 1121042.42 | 466.89 | 466.89 | 5.5 | Pas de piézomètre |  |  |  |  | Nom : EPCFl-04 Nom EDD : GDJ_TER-1.3/5.5-220519
5120 | GDJ | GDJ_TER9 | TER9 |  |  | TM |  |  | 0 | 0 | 2509277.6 | 1121063.72 | 467.3 | 467.3 | 1.5 | Pas de piézomètre |  |  |  |  | Nom : EPCFl-01-2 Nom EDD : GDJ_TER-0.6/1.5-231214
5119 | GDJ | GDJ_TER6 | TER6 |  |  | TM |  |  | 0 | 0 | 2509286.66 | 1121060.87 | 467.24 | 467.24 | 3.25 | Pas de piézomètre |  |  |  |  | Nom : EPCFl-03 Nom EDD : GDJ_TER-0.45/3.4-220923
5118 | GDJ | GDJ_TER8 | TER8 |  |  | TM |  |  | 0 | 0 | 2509293.74 | 1121065.11 | 467.03 | 467.03 | 3.4 | Pas de piézomètre |  |  |  |  | Nom : EPCFl-02 Nom EDD : GDJ _TER-1.1/2.4-220923
5117 | GDJ | GDJ_TER7 | TER7 |  |  | TM |  |  | 0 | 0 | 2509283.68 | 1121047.25 | 466.6 | 466.6 | 2.4 | Pas de piézomètre |  |  |  |  | Nom : EPCFo-01 Nom EDD : GDJ _TER-0.4/3.25-220923
5116 | GDJ | GDJ_TER5 | TER5 |  |  | TM |  |  | 0 | 0 | 2509279.38 | 1121062.99 | 467.31 | 467.31 | 0.6 | Pas de piézomètre |  |  |  |  | Nom : EPCFl-01 Nom EDD : GDJ_TER-0.1/0.6-220923
5113 | 259.2003.631 | LOOS_S3 | S3 |  | S3 | M |  |  | 0 | 0 | 2501579 | 1117042 | 402.1 | 405.1 | 3
5112 | 259.2003.631 | LOOS_S2 | S2 |  | S2 | M |  |  | 0 | 0 | 2501618 | 1117018 | 402.4 | 405.4 | 3
5111 | 259.2003.631 | LOOS_S1 | S1 |  | S1 | M |  |  | 0 | 0 | 2501606 | 1116989 | 403.4 | 406.4 | 3
5110 | 606.2003.596 | FIRM_TripBlank2 | TripBlank2 | [5 empty] | 0 | 0
5109 | 35031 | HOT_M12 | HOT_M12 |  |  | M |  |  | 0 | 0 | 2493543.7 | 1117585.1 | 390.26 | 390.26 | 1.1 | Rapport de diagnostic de pollution M14'982, De C
5108 | 35031 | HOT_M11 | HOT_M11 |  |  | M |  |  | 0 | 0 | 2493575 | 1117596.1 | 390.5 | 390.5 | 1.3 | Rapport de diagnostic de pollution M14'982, De C
5107 | 35031 | HOT_M10 | HOT_M10 |  |  | M |  |  | 0 | 0 | 2493567.7 | 1117578.4 | 390.5 | 390.5 | 1.9 | Rapport de diagnostic de pollution M14'982, De C
5106 | 35031 | HOT_M9 | HOT_M9 |  |  | M |  |  | 0 | 0 | 2493538.4 | 1117567.3 | 390.14 | 390.14 | 1.6 | Rapport de diagnostic de pollution M14'982, De C
5105 | 35031 | HOT_M8 | HOT_M8 |  |  | M |  |  | 0 | 0 | 2493518.3 | 1117568 | 389.8 | 389.8 | 2.6 | Rapport de diagnostic de pollution M14'982, De C
5104 | 35031 | HOT_M7 | HOT_M7 |  |  | M |  |  | 0 | 0 | 2493513.2 | 1117581.9 | 389.75 | 389.75 | 2.1 | Rapport de diagnostic de pollution M14'982, De C
5103 | 35219 | HOT_TM6 | HOT_TM6 |  |  | TM |  |  | 0 | 0 | 2493569.3 | 1117612.4 | 390.36 | 390.36 | 0.8 | Rapport de diagnostic de pollution M14'982, De C
5102 | 35219 | HOT_TM3 | HOT_TM3 |  |  | TM |  |  | 0 | 0 | 2493561.9 | 1117635.7 | 390.2 | 390.2 | 0.7 | Rapport de diagnostic de pollution M14'982, De C
5093 | 427.1988.001 | GIV_CanalF22 | CanalF22 |  |  | F |  |  | 0 | 0 | 2495296 | 1118126 | 375 | 375 | 2 | 5446
5092 | 427.1988.001 | GIV_PP1ERCdirect | PP1ERCdirect |  |  | F |  |  | 0 | 0 | 2494905 | 1117848 | 378 | 378 | 0 | 5446
5091 | 427.1988.001 | GIV_PP3SORTIEdirect | PP3SORTIEdirect |  |  | F |  |  | 0 | 0 | 2494905 | 1117848 | 378 | 378 | 0 | 5446
5090 | 427.1988.001 | GIV_eau potable | eau potable |  |  | ES |  |  | 0 | 0 | 2495170 | 1118085 | 380 | 380 | 0 | 5446
5089 | 427.1988.001 | GIV_F38.beyeler | F38.beyeler |  |  | P |  |  | 0 | 0 | 2495059.6 | 1117824.7 | 377.16 | 377.25 | 16.7 | 5446 | 4.5''
5088 | 427.1988.001 | GIV_EP.F21.F22 | EP.F21.F22 |  |  | ES |  |  | 0 | 0 | 2495289 | 1118135 | 377.3 | 377.3 | 0 | 5446
5087 | GE C8 | QV_SE10 | SE10 |  | SE10 | C |  |  | 0 | 0 | 2499551.04 | 1116578.64 | 379.71 | 379.71 | 6 | N
5086 | GE C8 | QV_SE9 | SE9 |  | SE9 | C |  |  | 0 | 0 | 2499547.7 | 1116563.44 | 376.19 | 376.19 | 6 | N
5085 | GE C8 | QV_SE8 | SE8 |  | SE8 | C |  |  | 0 | 0 | 2499533.38 | 1116554.6 | 376.04 | 376.04 | 3 | N
5084 | GE C8 | QV_SE7 | SE7 |  | SE7 | C |  |  | 0 | 0 | 2499537.53 | 1116581.22 | 379.78 | 379.78 | 3 | N
5083 | GE C8 | QV_SE6 | SE6 |  | SE6 | C |  |  | 0 | 0 | 2499522.49 | 1116580.79 | 377.08 | 377.08 | 6 | N
5082 | GE C8 | QV_SE5 | SE5 |  | SE5 | C |  |  | 0 | 0 | 2499531.53 | 1116593.13 | 378.3 | 378.3 | 3 | N
5081 | GE C8 | QV_SE4 | SE4 |  | SE4 | C |  |  | 0 | 0 | 2499512.09 | 1116586.95 | 375.51 | 375.51 | 6 | N
5080 | GE C8 | QV_SE3 | SE3 |  | SE3 | C |  |  | 0 | 0 | 2499519.41 | 1116601.29 | 375.98 | 375.98 | 6 | N
5079 | GE C8 | QV_SE2 | SE2 |  | SE2 | C |  |  | 0 | 0 | 2499506.15 | 1116604.52 | 375.9 | 375.9 | 3 | N
5078 | GE C8 | QV_SE1 | SE1 |  | SE1 | C |  |  | 0 | 0 | 2499495.64 | 1116614.12 | 376.08 | 376.08 | 3 | N
5077 | NA | UNI_F3 | F3 |  |  | M |  |  | 0 | 0 | 2499309 | 1117093 | 373.6 | 373.6 | 3.5
5076 | NA | UNI_F2 | F2 |  |  | M |  |  | 0 | 0 | 2499263 | 1117056 | 373.9 | 373.9 | 3.6
5075 | NA | UNI_F1 | F1 |  |  | M |  |  | 0 | 0 | 2499288 | 1117049 | 374.2 | 374.2 | 3.8
5074 | NA | UNI_C2 | C2 |  |  | Pg |  |  | 0 | 0 | 2499256 | 1117042 | 374.5 | 374.5 | 19.9 |  | 200
5073 | NA | UNI_C1 | C1 |  |  | Pg |  |  | 0 | 0 | 2499331 | 1117066 | 374 | 374 | 21.2 |  | 200
5072 | 438.1970.001 | FIRM_C4 | C4 |  | C4 | C |  |  | 0 | 0 | 2498850.92 | 1117067.99 | 376.08 | 376.08 | 0.38 | Route des Jeunes 1
5071 | 438.1970.001 | FIRM_C3 | C3 |  | C3 | C |  |  | 0 | 0 | 2498862 | 1117061 | 376.09 | 376.09 | 0.3 | Route des Jeunes 1
5070 | 438.1970.001 | FIRM_C2 | C2 |  | C2 | C |  |  | 0 | 0 | 2498866 | 1117046 | 376.21 | 376.21 | 7 | Route des Jeunes 1
5069 | 438.1970.001 | FIRM_C1 | C1 |  | C1 | C |  |  | 0 | 0 | 2498856.96 | 1117021.01 | 375.65 | 375.65 | 7 | Route des Jeunes 1
5068 | TPG | TPG_F1 | F1 |  |  | P |  |  | 0 | 0 | 2498702.2 | 1117527.5 | 373.31 | 373.38 | 12.4 | 9262.2 | 4.5
5067 | Aucun | RIVA_S1 | S1 |  | 8862.10S1 | C |  |  | 0 | 0 | 2500606.9 | 1121653.6 | 381.7 | 381.7 | 6 | Aucune | 140
5066 | 627.1989.001 | Rh09 | Rh09 |  |  | ES |  |  | 0 | 0 | 2496050 | 1117971 | 369.2 | 369.2 |  | B&H_2023 |  |  |  |  | pas d'altitude (niv. Rhône moyen), point temporaire
5065 | 627.1989.001 | Rh00 | Rh00 |  |  | ES |  |  | 0 | 0 | 2497004 | 1117249 | 369.8 | 369.8 | 0 | B&H_2023 |  |  |  |  | pas d'altitude (niv. Rhône moyen), point temporaire
5064 | Champs-Pointus/Parues | CP_Rinçat1_12V | Rinçat1_12V | [5 empty] | 0 | 0 | [10 empty] | CP_Rinçat_MP01
5063 | Champs-Pointus/Parues | CP_Blank_Materiel | Blank_Materiel | [5 empty] | 0 | 0
5062 | Champs-Pointus/Parues | CP_Trip2_Blank | Trip2_Blank | [5 empty] | 0 | 0 | [10 empty] | CP_Blank_matériel
5061 | Champs-Pointus/Parues | CP_Field2_Blank | Field2_Blank | [5 empty] | 0 | 0 | [10 empty] | Trip Blank 2
5060 | Champs-Pointus/Parues | CP_Trip1_Blank | Trip1_Blank | [5 empty] | 0 | 0 | [10 empty] | Trip Blank 1
5059 | Champs-Pointus/Parues | CP_Field1_Blank | Field1_Blank | [5 empty] | 0 | 0 | [10 empty] | CP_Field_Blank
5058 | 627.1989.001 | Trip_Blank | Trip_Blank |  |  | AQ |  |  | 0 | 0 | [5 empty] | B&H_2023
5057 | 627.1989.001 | Rh08 | Rh08 |  |  | ES |  |  | 0 | 0 | 2495859.2022 | 1117130.401 | 369.5 | 369.5 | 0 | B&H_2023 |  |  |  |  | pas d'altitude (niv. Rhône moyen), point temporaire
5056 | 627.1989.001 | Rh07_quai | Rh07_quai |  |  | ES |  |  | 0 | 0 | 2495762.8518 | 1117066.4515 | 369.5 | 369.5 | 0 | B&H_2023 |  |  |  |  | pas d'altitude (niv. Rhône moyen), point temporaire
5055 | 627.1989.001 | Rh06 | Rh06 |  |  | ES |  |  | 0 | 0 | 2495713.2415 | 1116954.2631 | 369.5 | 369.5 | 0 | B&H_2023 |  |  |  |  | pas d'altitude (niv. Rhône moyen), point temporaire
5054 | 627.1989.001 | Rh05 | Rh05 |  |  | ES |  |  | 0 | 0 | 2495736.8001 | 1116860.6334 | 369.5 | 369.5 | 0 | B&H_2023 |  |  |  |  | pas d'altitude (niv. Rhône moyen), point temporaire
5053 | 627.1989.001 | Rh04 | Rh04 |  |  | ES |  |  | 0 | 0 | 2495848.0047 | 1116714.9006 | 369.5 | 369.5 | 0 | B&H_2023 |  |  |  |  | pas d'altitude (niv. Rhône moyen), point temporaire
5052 | 627.1989.001 | Rh03_ponton | Rh03_ponton |  |  | ES |  |  | 0 | 0 | 2495946.2327 | 1116655.1905 | 369.5 | 369.5 | 0 | B&H_2023 |  |  |  |  | pas d'altitude (niv. Rhône moyen), point temporaire
5051 | 627.1989.001 | Rh02_aviron | Rh02_aviron |  |  | ES |  |  | 0 | 0 | 2496018.1898 | 1116621.8979 | 369.5 | 369.5 | 0 | B&H_2023 |  |  |  |  | pas d'altitude (niv. Rhône moyen), point temporaire
5050 | 627.1989.001 | Rh01 | Rh01 |  |  | ES |  |  | 0 | 0 | 2496137.6703 | 1116587.3947 | 369.5 | 369.5 | 0 | B&H_2023 |  |  |  |  | pas d'altitude (niv. Rhône moyen), point temporaire
5049 | 627.1989.001 | AIRE_STEP_Effluent | STEP |  |  | ES |  |  | 0 | 0 | 2495923.5 | 1116593.3 | 369.5 | 369.5 | 0 | B&H_2023 |  |  |  |  | pas d'altitude (niv. Rhône moyen), point temporaire
5048 | 856.1972.001 | VER_R2 | R2 |  | R2 | COMP |  |  | 0 | 0 | 2501856 | 1127361 | 386.5 | 386.5 | 0.5 | 11089 Route Suisse 145-147, Versoix
5047 | 856.1972.001 | VER_R1 | R1 |  | R1 | COMP |  |  | 0 | 0 | 2501846 | 1127367 | 386.5 | 386.5 | 4 | 11089 Route Suisse 145-147, Versoix
5046 | 856.1972.001 | VER_FF15 | FF15 |  | FF15 | FF |  |  | 0 | 0 | 2501831 | 1127347 | 386.5 | 386.5 | 3.5 | 11089 Route Suisse 145-147, Versoix
5045 | 856.1972.001 | VER_FF14 | FF14 |  | FF14 | FF |  |  | 0 | 0 | 2501887 | 1127337 | 387 | 387 | 3.5 | 11089 Route Suisse 145-147, Versoix
5044 | 856.1972.001 | VER_FF13 | FF13 |  | FF13 | FF |  |  | 0 | 0 | 2501837 | 1127335 | 386 | 386 | 4 | 11089 Route Suisse 145-147, Versoix
5043 | 856.1972.001 | VER_FF10 | FF10 |  | FF10 | FF |  |  | 0 | 0 | 2501876 | 1127372 | 388 | 388 | 3.5 | 11089 Route Suisse 145-147, Versoix
5042 | 856.1972.001 | VER_FF8 | FF8 |  | FF8 | FF |  |  | 0 | 0 | 2501873 | 1127357 | 388 | 388 | 3.5 | 11089 Route Suisse 145-147, Versoix
5041 | 856.1972.001 | VER_FF7_bis | FF7_bis |  | FF7_bis | FF |  |  | 0 | 0 | 2501871 | 1127363 | 388 | 388 | 3.5 | 11089 Route Suisse 145-147, Versoix
5040 | 856.1972.001 | VER_FF7 | FF7 |  | FF7 | FF |  |  | 0 | 0 | 2501871 | 1127363 | 388 | 388 | 3.5 | 11089 Route Suisse 145-147, Versoix
5039 | 856.1972.001 | VER_FF6 | FF6 |  | FF6 | FF |  |  | 0 | 0 | 2501851 | 1127367 | 388 | 388 | 3.5 | 11089 Route Suisse 145-147, Versoix
5038 | 856.1972.001 | VER_FF5 | FF5 |  | FF5 | FF |  |  | 0 | 0 | 2501829 | 1127363 | 388 | 388 | 3.5 | 11089 Route Suisse 145-147, Versoix
5037 | 856.1972.001 | VER_FF4 | FF4 |  | FF4 | FF |  |  | 0 | 0 | 2501846 | 1127369 | 388 | 388 | 3.5 | 11089 Route Suisse 145-147, Versoix
5036 | 856.1972.001 | VER_FF3 | FF3 |  | FF3 | FF |  |  | 0 | 0 | 2501830 | 1127354 | 388 | 388 | 3.5 | 11089 Route Suisse 145-147, Versoix
5035 | 856.1972.001 | VER_FF2 | FF2 |  | FF2 | FF |  |  | 0 | 0 | 2501887 | 1127337 | 387 | 387 | 3.5 | 11089 Route Suisse 145-147, Versoix
5034 | 856.1972.001 | VER_FF1 | FF1 |  | FF1 | FF |  |  | 0 | 0 | 2501837 | 1127335 | 387 | 387 | 3.5 | 11089 Route Suisse 145-147, Versoix
5033 | - | VERN_M3 | M3 |  | M3 | M |  |  | 0 | 0 | 2497257 | 1118790 | 422.9 | 422.9 | 3.5 | 13710 Route de Vernier 108, Vernier
5032 | - | VERN_M2 | M2 |  | M2 | M |  |  | 0 | 0 | 2497232 | 1118810 | 423 | 423 | 3.5 | 13710 Route de Vernier 108, Vernier
5031 | - | VERN_M1 | M1 |  | M1 | M |  |  | 0 | 0 | 2497208 | 1118838 | 423.2 | 423.2 | 3.5 | 13710 Route de Vernier 108, Vernier
5030 | Aucun | ROS_F2 | F2 |  | 9056.102 | P |  |  | 0 | 0 | 2502230 | 1117673 | 407.2 | 407.2 | 24 | Aucune
5029 | Aucun | ROS_F1 | F1 |  | 9056.101 | P |  |  | 0 | 0 | 2502188 | 1117641 | 406 | 406 | 20 | Aucune
5028 | - | GENI_S4 | S4 |  | S4 | M |  |  | 0 | 0 | 2499321 | 1116609 | 375 | 375 | 2.1 | 11741 Quai Vernets
5027 | - | GENI_S3 | S3 |  | S3 | M |  |  | 0 | 0 | 2499334 | 1116619 | 375 | 375 | 2 | 11741 Quai Vernets
5026 | - | GENI_S2 | S2 |  | S2 | M |  |  | 0 | 0 | 2499347 | 1116633 | 375 | 375 | 2.5 | 11741 Quai Vernets
5025 | - | GENI_S1 | S1 |  | S1 | M |  |  | 0 | 0 | 2499359 | 1116624 | 375 | 375 | 2.2 | 11741 Quai Vernets
5024 | Aucun | NPC_Aval | Aval |  | 6408.104 | ES |  |  | 0 | 0 | 2496611 | 1114891 | 395 | 395 | 0.05 | Aucune
5023 | Aucun | NPC_Amont | Amont |  | 6408.103 | ES |  |  | 0 | 0 | 2496585 | 1114957 | 404 | 404 | 0.05 | Aucune
5022 | Aucun | NPC_T2 | T2 |  | 6408.102 | COMP |  |  | 0 | 0 | 2496609 | 1114901 | 395 | 395 | 2 | Aucune
5021 | Aucun | NPC_T1 | T1 |  | 6408.101 | COMP |  |  | 0 | 0 | 2496592 | 1114936 | 400 | 400 | 2 | Aucune
5020 | 440.1997.001 | CID_S19 | S19 |  |  | C |  |  | 0 | 0 | 2498819.74 | 1114739.9 |  | 384.56 | 13 | AEGO_praille sud
5019 | 440.1997.001 | CID_S18 | S18 |  |  | C |  |  | 0 | 0 | 2498804.97 | 1114757.58 |  | 384.79 | 12 | AEGO_praille sud
5018 | NA | 3248_S17 | S17 |  |  | C |  |  | 0 | 0 | 2498783.54 | 1114762.94 |  | 383.92 | 15 | AEGO_praille sud
5017 | 440.1994.001 | JB_S16 | S16 |  |  | C |  |  | 0 | 0 | 2498836 | 1114650 |  | 383.8 | 13 | AEGO_praille sud
5016 | 440.1994.001 | JB_S15 | S15 |  |  | C |  |  | 0 | 0 | 2498813 | 1114647 |  | 383.9 | 12 | AEGO_praille sud
5015 | 440.2010.001 | LAR_S14 | S14 |  |  | C |  |  | 0 | 0 | 2498747 | 1114655 |  | 383.47 | 12 | AEGO_praille sud
5014 | 440.2010.001 | LAR_S13 | S13 |  |  | C |  |  | 0 | 0 | 2498768 | 1114680 |  | 383.35 | 11.5 | AEGO_praille sud
5013 | 440.2010.001 | LEG_S12 | S12 |  |  | P |  |  | 0 | 0 | 2498780 | 1114694 |  | 383.47 | 13 | AEGO_praille sud | 2
5012 | 440.2010.001 | LEG_S11 | S11 |  |  | C |  |  | 0 | 0 | 2498747 | 1114675 |  | 383.44 | 12.15 | AEGO_praille sud
5011 | 440.2010.001 | LEG_S10 | S10 |  |  | P |  |  | 0 | 0 | 2498735 | 1114684 |  | 383.46 | 12 | AEGO_praille sud | 2
5010 | NA | 3248_S9 | S9 |  |  | C |  |  | 0 | 0 | 2498810.83 | 1114694.64 |  | 383.5 | 12 | AEGO_praille sud
5009 | NA | 3248_S8 | S8 |  |  | C |  |  | 0 | 0 | 2498824.55 | 1114708.94 |  | 383.49 | 12 | AEGO_praille sud
5008 | 440.2003.612 | 3248_S6 | S6 |  |  | C |  |  | 0 | 0 | 2498738 | 1114708 |  | 383.63 | 12 | AEGO_praille sud
5007 | NA | 3248_S5 | S5 |  |  | C |  |  | 0 | 0 | 2498789 | 1114736 |  | 383.45 | 12 | AEGO_praille sud
5006 | NA | LEG_S3 | S3 |  |  | C |  |  | 0 | 0 | 2498779 | 1114743 |  | 385.5 | 11 | AEGO_praille sud
5005 | 440.2003.612 | 3248_S2 | S2 |  |  | C |  |  | 0 | 0 | 2498757.5 | 1114743.6 |  | 383.34 | 12 | AEGO_praille sud
5004 | NA | PS_S1 | S1 |  |  | C |  |  | 0 | 0 | 2498704 | 1114734 |  | 383.6 | 15 | AEGO_praille sud
5003 | - | TripBlank | TripBlank |  |  | AQ |  |  | 0 | 0
5002 | 440.2010.001 | 3248_S7 | S7 |  |  | P |  |  | 0 | 0 | 2498803 | 1114718 | 383.4 | 383.47 | 10 | Porte Sud KFSA + AE | 2
5001 | 440.2010.001 | 3248_S4 | S4 |  |  | P |  |  | 0 | 0 | 2498735 | 1114742 | 383.64 | 383.64 | 11 | Porte Sud KFSA + AE | 2
5000 | AIRE | AIRE_TM34B | TM34B |  | TM34B | M |  |  | 0 | 0 | 2496700 | 1117394 | 420 | 420 | 0.5 | Chemin du Grand-Champ, Vernier
4999 | AIRE | AIRE_TM34A | TM34A |  | TM34A | M |  |  | 0 | 0 | 2496700 | 1117394 | 420 | 420 | 0.55 | Chemin du Grand-Champ, Vernier
4998 | AIRE | AIRE_TM2B | TM2B |  | TM2B | M |  |  | 0 | 0 | 2496693 | 1117401 | 420 | 420 | 0.65 | Chemin du Grand-Champ, Vernier
4997 | AIRE | AIRE_TM12A | TM12A |  | TM12A | M |  |  | 0 | 0 | 2496693 | 1117401 | 420 | 420 | 0.5 | Chemin du Grand-Champ, Vernier
4996 | AIRE | AIRE_M3 | M3 |  | M3 | M |  |  | 0 | 0 | 2496726 | 1117374 | 419.62 | 419.62 | 3.9 | Chemin du Grand-Champ, Vernier
4995 | AIRE | AIRE_M2 | M2 |  | M2 | M |  |  | 0 | 0 | 2496718 | 1117386 | 419.78 | 419.78 | 2.2 | Chemin du Grand-Champ, Vernier
4994 | AIRE | AIRE_M1 | M1 |  | M1 | M |  |  | 0 | 0 | 2496718 | 1117403 | 420.27 | 420.27 | 2.4 | Chemin du Grand-Champ, Vernier
4993 | Aucun | ANT_P5 | P5 |  | 9201.20P5 | M |  |  | 0 | 0 | 2500156.15 | 1114041.9 | 422.35 | 422.35 | 1.3 | Aucune
4992 | Aucun | ANT_A1+A2+A3+A4+P5 | A1+A2+A3+A4+P5 |  | 9201.20A1+A2+A3+A4+P5 | M |  |  | 0 | 0 | 2500155.6702 | 1114044.368 | 422.3562 | 422.3562 | 0.45 | Aucune
4991 | Aucun | ANT_P3 | P3 |  | 9201.20P3 | M |  |  | 0 | 0 | 2500173.02 | 1114029.2 | 422.03 | 422.03 | 2.1 | Aucune
4990 | Aucun | ANT_P2+P4 | P2+P4 |  | 9201.20P2+P4 | M |  |  | 0 | 0 | 2500174.15 | 1114033.205 | 421.935 | 421.935 | 1.7 | Aucune
4989 | Aucun | MOU_P2+P3 | P2+P3 |  | 9228.202+3 | M |  |  | 0 | 0 | 2504055 | 1116949 | 421 | 421 | 0.625 | Aucune
4988 | Aucun | MOU_P5 | P5 |  | 9228.205 | M |  |  | 0 | 0 | 2504053 | 1116959 | 421 | 421 | 0.6 | Aucune
4987 | Aucun | MOU_P4 | P4 |  | 9228.204 | M |  |  | 0 | 0 | 2504056 | 1116964 | 421 | 421 | 0.8 | Aucune
4986 | Aucun | MOU_P2 | P2 |  | 9228.202 | M |  |  | 0 | 0 | 2504054 | 1116946 | 421 | 421 | 0.8 | Aucune
4985 | Aucun | MOU_P1 | P1 |  | 9228.201 | M |  |  | 0 | 0 | 2504063 | 1116962 | 421 | 421 | 0.9 | Aucune
4984 | 406.2003.658 | GEN_T3 | T3 |  | ILAB - 5302 | TM |  |  | 0 | 0 | 2487957.59 | 1113979.69 | 391.24 | 391.24 | 0.6 | ATNP_STEP
4983 | 406.2003.658 | GEN_T2 | T2 |  | ILAB - 5301 | TM |  |  | 0 | 0 | 2487972.86 | 1113977.97 | 393.03 | 393.03 | 0.3 | ATNP_STEP
4982 | 406.2003.658 | GEN_T1 | T1 |  | ILAB - 5300 | TM |  |  | 0 | 0 | 2487970.62 | 1113975.45 | 394.96 | 394.96 | 0.3 | ATNP_STEP
4981 | 5853 | VERN_F12F13 | F12F13 |  |  | M |  |  | 0 | 0 | 2497082 | 1118665 |  |  |  | 22-565-G Vernier 115 |  |  |  |  | composite
4980 | 5853 | VERN_F10F11 | F10F11 |  |  | M |  |  | 0 | 0 | 2497189 | 1118661 |  |  |  | 22-565-G Vernier 115 |  |  |  |  | composite
4979 | 5853 | VERN_F5F6 | F5F6 |  |  | M |  |  | 0 | 0 | 2497115 | 1118700 |  |  |  | 22-565-G Vernier 115 |  |  |  |  | composite
4978 | 5853 | VERN_TV | TV |  |  | TM |  |  | 0 | 0 | 2497140 | 1118705 | 420.7 | 420.7 | 0.4 | 22-565-G Vernier 115
4977 | 5853 | VERN_T2 | T2 |  |  | TM |  |  | 0 | 0 | 2497140 | 1118705 | 420.7 | 420.7 | 0.4 | 22-565-G Vernier 115
4976 | 5853 | VERN_T1 | T1 |  |  | TM |  |  | 0 | 0 | 2497140 | 1118705 | 420.7 | 420.7 | 0.4 | 22-565-G Vernier 115
4975 | 5853 | VERN_F13 | F13 |  |  | M |  |  | 0 | 0 | 2497064 | 1118653 | 419.7 | 419.7 | 6 | 22-565-G Vernier 115
4974 | 5853 | VERN_F12 | F12 |  |  | M |  |  | 0 | 0 | 2497082 | 1118665 | 420 | 420 | 5.7 | 22-565-G Vernier 115
4973 | 637.2003.620 | VERN_F11 | F11 |  |  | M |  |  | 0 | 0 | 2497181 | 1118647 | 421.4 | 421.4 | 3 | 22-565-G Vernier 115
4972 | 637.2003.620 | VERN_F10 | F10 |  |  | M |  |  | 0 | 0 | 2497189 | 1118661 | 421.4 | 421.4 | 3 | 22-565-G Vernier 115
4971 | 637.2003.620 | VERN_F9 | F9 |  |  | M |  |  | 0 | 0 | 2497171 | 1118675 | 421.1 | 421.1 | 3 | 22-565-G Vernier 115
4970 | 637.2003.620 | VERN_F8 | F8 |  |  | M |  |  | 0 | 0 | 2497156 | 1118658 | 420.9 | 420.9 | 3 | 22-565-G Vernier 115
4969 | 5853 | VERN_F7 | F7 |  |  | M |  |  | 0 | 0 | 2497144 | 1118679 | 420.6 | 420.6 | 3 | 22-565-G Vernier 115
4968 | 5853 | VERN_F6 | F6 |  |  | M |  |  | 0 | 0 | 2497140 | 1118705 | 420.7 | 420.7 | 3 | 22-565-G Vernier 115
4967 | 5853 | VERN_F5 | F5 |  |  | M |  |  | 0 | 0 | 2497115 | 1118700 | 420.6 | 420.6 | 3 | 22-565-G Vernier 115
4966 | 5853 | VERN_F4 | F4 |  |  | M |  |  | 0 | 0 | 2497109 | 1118692 | 420.5 | 420.5 | 3 | 22-565-G Vernier 115
4965 | 619.Sy.009 | TM_Trip blank | Trip Blank |  | Trip blank | AQ |  |  | 0 | 0 | [5 empty] | FCH000784.04
4964 | 619.Sy.009 | TM_PO3 | PO3 |  | PO3 | P |  |  | 0 | 0 | 2493012.3221 | 1117021.0647 | 377.73 | 377.89 | 13 | FCH000784.04 | 4.5 pouces
4963 | 619.Sy.009 | TM_PO2 | PO2 |  | PO2 | P |  |  | 0 | 0 | 2492944.3132 | 1117030.8728 | 374.92 | 374.93 | 11.8 | FCH000784.04 | 4.5 pouces
4962 | 619.Sy.009 | TM_PO1 | PO1 |  | PO1 | P |  |  | 0 | 0 | 2493004.2686 | 1117045.7459 | 375.78 | 375.79 | 11 | FCH000784.04 | 4.5 pouces
4961 | 430.2021.12.20 | Gazon_Vidonne | Vidonne |  |  | F |  |  | 0 | 0 | 2496088 | 1113126 | 412.2 | 412.2 | 0 | M2054 - HGE
4960 | 430.2021.12.20 | Gazon_Mourlaz | Mourlaz |  |  | F |  |  | 0 | 0 | 2495682 | 1113902 | 400 | 400 | 0 | M2054 - HGE
4959 | 430.2021.12.20 | Gazon_FF | FF |  |  | FF |  |  | 0 | 0 | 2496180 | 1113009 | 419 | 419 | 0.4 | M2054 - HGE
4958 | 430.2021.12.20 | Gazon_Drain | Drain |  |  | COMP |  |  | 0 | 0 | 2496180 | 1113009 | 419 | 419 | 0.2 | M2054 - HGE
4957 | 430.2021.12.20 | Gazon_Bverte | Bverte |  |  | COMP |  |  | 0 | 0 | 2496180 | 1113009 | 419 | 419 | 0.1 | M2054 - HGE
4956 | 430.2021.12.20 | Gazon_Fouille | Fouille |  |  | M |  |  | 0 | 0 | 2496180 | 1113009 | 419 | 419 | 2 | M2054 - HGE
4955 | 637.2000.002 | SAS_P102 | P102 |  |  | P |  |  | 0 | 0 | 2496488 | 1119490 | 415.46 | 415.46 | 10 | SAS_P102 | 2.5"
4954 | 637.2000.002 | SAS_F6 | F6 |  |  | P |  |  | 0 | 0 | 2496465 | 1119513 | 417.67 | 417.73 | 11.17 | SAS_F6 | 3"
4947 | Champs-Pointus/Parues | CP_Rinçat_Wattera |  |  |  | AQ |  |  | 0 | 0
4946 | Champs-Pointus/Parues | CP_Rinçat_12V |  |  |  | AQ |  |  | 0 | 0
4945 | Champs-Pointus/Parues | CP_Rinçat_MP01 | Rinçat_MP01 |  |  | AQ |  |  | 0 | 0 | [10 empty] | CP_Rinçat_MP01
4944 | Champs-Pointus/Parues | CP_Blank_matériel | Blank_matériel |  |  | AQ |  |  | 0 | 0 | [10 empty] | CP_Blank_matériel
4943 | Champs-Pointus/Parues | Trip Blank 2 | Blank 2 |  |  | AQ |  |  | 0 | 0 | [10 empty] | Trip Blank 2
4942 | Champs-Pointus/Parues | Trip Blank 1 | Blank 1 |  |  | AQ |  |  | 0 | 0 | [10 empty] | Trip Blank 1
4941 | Champs-Pointus/Parues | CP_Field_Blank | Field_Blank |  |  | AQ |  |  | 0 | 0 | [10 empty] | CP_Field_Blank
4940 | Champs-Pointus/Parues | CP_S2_2 | S2_2 |  |  | P |  |  | 0 | 0 | 2490370 | 1112394 | 436.29 | 436 | 14.5 | CSD-GE495 | 4.5''
4939 | Champs-Pointus/Parues | CP_S2_1 | S2_1 |  |  | P |  |  | 0 | 0 | 2490275 | 1112312 | 434.55 | 434.6 | 12.5 | CSD-GE495 | 4.5''
4938 | Champs-Pointus/Parues | CP_S2_3 | S2_3 |  |  | P |  |  | 0 | 0 | 2490445 | 1112299 | 435.44 | 436.5 | 11.8 | CSD-GE495 | 4.5''
4937 | Champs-Pointus/Parues | CP_S2_4 | S2_4 |  |  | P |  |  | 0 | 0 | 2490543 | 1112404 | 437.21 | 436.6 | 15 | CSD-GE495 | 4.5''
4936 | Champs-Pointus/Parues | CP_S4_1 | S4_1 |  |  | P |  |  | 0 | 0 | 2490890 | 1112103 | 439 | 439.1 | 15.4 | CSD-GE495 | 4.5''
4935 | Champs-Pointus/Parues | CP_PO01 | PO1 |  |  | P |  |  | 0 | 0 | 2491055 | 1112267 | 439.69 | 439.59 | 15.15 | CSD-GE495 | 4.5''
4934 | Champs-Pointus/Parues | CP_PO34 | PO34 |  | CP34 | P |  |  | 0 | 0 | 2491087 | 1112570 | 435.72 | 435.5 | 3.5 | CSD-GE495 | 4.5''
4933 | Champs-Pointus/Parues | CP_PO33 | PO33 |  | CP33 | P |  |  | 0 | 0 | 2490825 | 1111285 | 433.09 | 431 | 4 | CSD-GE495 | 4.5'' |  |  |  | aval immédiat casier B holcim en remblayage
4932 | Champs-Pointus/Parues | CP_PO32 | PO32 |  | CP32 | P |  |  | 0 | 0 | 2490789 | 1111251 | 432.95 | 431 | 4 | CSD-GE495 | 4.5'' |  |  |  | aval immédiat casier B holcim en remblayage
4931 | 439.2003.395 | HI_T12 | T12 |  |  | M |  |  | 0 | 0 | 2497512.9 | 1116599.4 | 414.3 | 414.3 | 0.9 | Hotel industriel Small City DD 109552 | 100
4930 | 439.2003.395 | HI_T11 | T11 |  |  | M |  |  | 0 | 0 | 2497517.6 | 1116678 | 414.3 | 414.3 | 1.2 | Hotel industriel Small City DD 109552 | 100
4929 | 439.2003.395 | HI_T10 | T10 |  |  | M |  |  | 0 | 0 | 2497502.9 | 1116667.9 | 414.35 | 414.35 | 0.8 | Hotel industriel Small City DD 109552 | 100
4928 | 439.2003.395 | HI_T9 | T9 |  |  | M |  |  | 0 | 0 | 2497497.1 | 1116588.4 | 414.45 | 414.45 | 1 | Hotel industriel Small City DD 109552 | 100
4927 | 439.2003.395 | HI_T8 | T8 |  |  | M |  |  | 0 | 0 | 2497497 | 1116624.2 | 414.35 | 414.35 | 1.2 | Hotel industriel Small City DD 109552 | 100
4926 | 439.2003.395 | HI_T7 | T7 |  |  | M |  |  | 0 | 0 | 2497499.6 | 1116670.1 | 414.3 | 414.3 | 0.55 | Hotel industriel Small City DD 109552 | 100
4925 | 439.2003.395 | HI_T6 | T6 |  |  | M |  |  | 0 | 0 | 2497520 | 1116691.6 | 414.35 | 414.35 | 0.7 | Hotel industriel Small City DD 109552 | 100
4924 | 439.2003.395 | HI_T5 | T5 |  |  | M |  |  | 0 | 0 | 2497574 | 1116692 | 414.25 | 414.25 | 1.2 | Hotel industriel Small City DD 109552 | 100
4923 | 439.2003.395 | HI_T4 | T4 |  |  | M |  |  | 0 | 0 | 2497568.5 | 1116644 | 414.35 | 414.35 | 0.95 | Hotel industriel Small City DD 109552 | 100
4922 | 439.2003.395 | HI_T2 | T2 |  |  | M |  |  | 0 | 0 | 2497573.2 | 1116585.5 | 415.15 | 415.15 | 1.35 | Hotel industriel Small City DD 109552 | 100
4921 | 439.2003.395 | HI_T1 | T1 |  |  | M |  |  | 0 | 0 | 2497558.1 | 1116566.8 | 415.7 | 415.7 | 1.4 | Hotel industriel Small City DD 109552 | 100
4920 | 439.2003.395 | HI_TV3 | TV3 |  |  | M |  |  | 0 | 0 | 2497592.5 | 1116654 | 416.6 | 416.6 | 0.5 | Hotel industriel Small City DD 109552 | 100
4919 | 439.2003.395 | HI_TV2 | TV2 |  |  | M |  |  | 0 | 0 | 2497495 | 1116568 | 415.8 | 415.8 | 0.5 | Hotel industriel Small City DD 109552 | 100
4918 | 439.2003.395 | HI_TV1 | TV1 |  |  | M |  |  | 0 | 0 | 2497490.4 | 1116664.1 | 418.8 | 418.8 | 0.5 | Hotel industriel Small City DD 109552 | 100
4917 | M7262-3 | BELL_F2 | F2 |  | 8766.102 | C |  |  | 0 | 0 | 2504174 | 1123705 | 375.65 | 375.65 | 9 | Aucune
4916 | - | COE_S19 | S19 |  | S19 | C |  |  | 0 | 0 | 2498960 | 1120701 |  | 455.33 | 10
4915 | - | COE_S16 | S16 |  | S16 | C |  |  | 0 | 0 | 2498937 | 1120707 |  | 455.52 | 4
4914 | - | COE_S15 | S15 |  | S15 | C |  |  | 0 | 0 | 2498917 | 1120722 |  | 455.52 | 4
4913 | - | COE_S17 | S17 |  | S17 | C |  |  | 0 | 0 | 2498933 | 1120728 |  | 455.54 | 10
4912 | - | COE_S18 | S18 |  | S18 | C |  |  | 0 | 0 | 2498958 | 1120735 |  | 455.4 | 10
4911 | - | COE_S14 | S14 |  | S14 | M |  |  | 0 | 0 | 2498902 | 1120723 |  | 455.9 | 3.5
4910 | - | COE_S13 | S13 |  | S13 | M |  |  | 0 | 0 | 2498900 | 1120649 |  | 458.6 | 4
4909 | - | COE_S12 | S12 |  | S12 | M |  |  | 0 | 0 | 2498890 | 1120642 |  | 458.9 | 4
4908 | - | COE_S11 | S11 |  | S11 | M |  |  | 0 | 0 | 2498916 | 1120628 |  | 455.2 | 4
4907 | 610.2023.001 | 6614_FDF2B | FDF2B |  |  | FF |  |  | 0 | 0 | 2491413.106 | 1119192.968 | 430.33 | 431.53 | 1.2 | sans objet
4906 | 610.2023.001 | 6614_FDF1 | FDF1 |  |  | FF |  |  | 0 | 0 | 2491400.009 | 1119171.801 | 431.53 | 431.53 | 0 | sans objet
4905 | 856.1972.001 | PARCA_C4 | C4 |  | C4 | C |  |  | 0 | 0 | 2501888 | 1127373 | 389.82 | 389.82 | 3.5 | 11094 Route Suisse 145-147, Versoix
4904 | 856.1972.001 | PARCA_C3 | C3 |  | C3 | C |  |  | 0 | 0 | 2501894 | 1127377 | 389.56 | 389.56 | 3.5 | 11093 Route Suisse 145-147, Versoix
4903 | 856.1972.001 | PARCA_C2 | C2 |  | C2 | C |  |  | 0 | 0 | 2501899 | 1127382 | 389.51 | 389.51 | 3.5 | 11092 Route Suisse 145-147, Versoix
4902 | 856.1972.001 | PARCA_C1 | C1 |  | C1 | C |  |  | 0 | 0 | 2501898 | 1127381 | 389.57 | 389.57 | 3.5 | 11091 Route Suisse 145-147, Versoix
4901 | 856.1972.001 | PARCA_F3 | F3 |  | F3 | C |  |  | 0 | 0 | 2501841 | 1127333 | 391.72 | 391.72 | 1.5 | 11090 Route Suisse 145-147, Versoix
4900 | 856.1972.001 | PARCA_F1 | F1 |  | F1 | C |  |  | 0 | 0 | 2501829 | 1127342 | 391.84 | 391.84 | 1 | 11089 Route Suisse 145-147, Versoix
4899 | 452.1991.001 | PARK_FB04 | PARK_FB |  | PARK_FB04-230221 | FF |  |  | 0 | 0 | 2499455.36 | 1115316.42 | 379.04 | 382.04 | 3 | ECOTEC 2022/SIG |  |  |  |  | Pas de venue d'eau, PID = 0.0
4898 | 452.1991.001 | PARK_FB05 | PARK_FB |  | PARK_FB05-230220 | FF |  |  | 0 | 0 | 2499467.61 | 1115331.88 | 379.44 | 382.44 | 3 | ECOTEC 2022/SIG |  |  |  |  | Pas de venue d'eau, PID = 0.0
4897 | 452.1991.001 | PARK_FG04 | PARK_FG |  | PARK_FG04-230206 | FF |  |  | 0 | 0 | 2499551.95 | 1115330.96 | 378.41 | 381.01 | 2.6 | ECOTEC 2022/SIG |  |  |  |  | Pas de venue d'eau, PID = 0.0
4896 | 452.1991.001 | PARK_FG03 | PARK_FG |  | PARK_FG03-230127 | FF |  |  | 0 | 0 | 2499529.42 | 1115325.75 | 378.42 | 381.22 | 2.8 | ECOTEC 2022/SIG |  |  |  |  | Pas de venue d'eau, PID = 0.0
4895 | 453.2003.143 | IDEAL_MIP08 | MIP08_1 |  |  | MIP |  |  | 0 | 0 | 2499355 | 1114940 | 386.93 | 386.93 | 7.7 | HGE 1996D - 2023
4894 | 453.2003.143 | IDEAL_MIP07 | MIP07_1 |  |  | MIP |  |  | 0 | 0 | 2499341 | 1114943 | 387.42 | 387.42 | 8 | HGE 1996D - 2023
4892 | 453.2003.143 | IDEAL_MIP06 | MIP06_1 |  |  | MIP |  |  | 0 | 0 | 2499369 | 1114964 | 386.28 | 386.28 | 7 | HGE 1996D - 2023 |  |  |  |  | Fusion de doublons. Seule différence sur NomCourt: MIP06_1 et MIP06_2
4890 | 453.2003.143 | IDEAL_MIP05 | MIP05_1 |  |  | MIP |  |  | 0 | 0 | 2499338 | 1114966 | 386.67 | 386.67 | 10 | HGE 1996D - 2023 |  |  |  |  | Fusion de doublons. Seule différence sur NomCourt: MIP05_1 et MIP05_2
4889 | 453.2003.143 | IDEAL_MIP04 | MIP04_1 |  |  | MIP |  |  | 0 | 0 | 2499344 | 1114957 | 386.63 | 386.63 | 10 | HGE 1996D - 2023
4887 | 453.2003.143 | IDEAL_MIP03 | MIP03_1 |  |  | MIP |  |  | 0 | 0 | 2499340 | 1114954 | 387.05 | 387.05 | 7 | HGE 1996D - 2023 |  |  |  |  | Fusion de doublons. Seule différence sur NomCourt: MIP03_1 et MIP03_2
4886 | 252.2021.11.08 | Cluse2_S7 | S7 |  |  | Pg |  |  | 0 | 0 | 2500062 | 1115941 | 378.458 | 378.655 | 10.3 | HGE_2022 | 4,5''
4885 | 252.2021.11.08 | Cluse2_S6 | S6 |  |  | Pg |  |  | 0 | 0 | 2500059 | 1115957 | 378.658 | 378.733 | 10 | HGE_2022 | 4,5''
4884 | 440.2010.001 | LEG_PO6 | PO6 |  | LEG_PO6 | P |  |  | 0 | 0 | 2498756 | 1114697 | 383.28 | 383.42 | 10.5 | HGE IT compl Léger 2022 | 4.5"
4883 | 440.2010.001 | LEG_PO5 | PO5 |  | LEG_PO5 | P |  |  | 0 | 0 | 2498725 | 1114740 | 383.28 | 383.44 | 10.75 | HGE IT compl Léger 2022 | 4.5"
4882 | 440.2010.001 | LEG_PO4 | PO4 |  | LEG_PO4 | P |  |  | 0 | 0 | 2498756 | 1114658 | 383.38 | 383.46 | 11.25 | HGE IT compl Léger 2022 | 4.5"
4881 | 451.2003.534 | GRAV_S3 | S3 |  |  | M |  |  | 0 | 0 | 2499009 | 1117034 | 375.23 | 375.23 | 1.2 | 22-536-G
4880 | 451.2003.534 | GRAV_S1+S2 | S1+S2 |  |  | M |  |  | 0 | 0 | 2499026 | 1117060 | 375.54 | 375.54 | 1.2 | 22-536-G
4879 | 637.2000.002 | SAS_F5 | F5 |  |  | P |  |  | 0 | 0 | 2496498 | 1119567 | 420.91 | 421.08 | 12 | GEOTEST_IT-2001
4878 | 637.2000.002 | SAS_F4 | F4 |  |  | P |  |  | 0 | 0 | 2496420 | 1119507 | 418 | 418.15 | 10 | GEOTEST_IT-2001
4877 | 637.2000.002 | SAS_F3 | F3 |  |  | P |  |  | 0 | 0 | 2496630 | 1119471 | 417.6 | 417.78 | 10 | GEOTEST_IT-2001
4876 | 637.2000.002 | SAS_F2 | F2 |  |  | P |  |  | 0 | 0 | 2496563 | 1119445 | 416.84 | 416.92 | 10 | GEOTEST_IT-2001
4875 | 637.2000.002 | SAS_F1 | F1 |  |  | P |  |  | 0 | 0 | 2496497 | 1119435 | 414.54 | 414.67 | 10 | GEOTEST_IT-2001
4874 | 637.2000.002 | SCG_2762 | 2762 |  |  | P |  |  | 0 | 0 | 2496361.2752 | 1119490.1944 |  |  | 4 | GADZ_1973 |  |  |  |  | Sondage à 11m
4873 | 637.2000.002 | SCG_1497 | 1497 |  |  | P |  |  | 0 | 0 | 2496491.2804 | 1119548.1893 | 421.5 | 420.5 | 8 | GADZ_1967
4872 | 637.2000.002 | SCG_1495 | 1495 |  |  | P |  |  | 0 | 0 | 2496622.2773 | 1119487.192 | 418.83 | 418.71 | 11 | GADZ_1967 |  |  |  |  | Sondage à 12m
4871 | 637.2000.002 | SCG_5184 | 5184 |  |  | P |  |  | 0 | 0 | 2496576.2737 | 1119445.1952 | 417 | 416.13 | 10 | GADZ_1982 |  |  |  |  | Sondage à 25m
4870 | 637.2000.002 | SCG_5179 | 5179.00 |  |  | P |  |  | 0 | 0 | 2496647.2743 | 1119446.1943 | 418.77 | 418.12 | 9 | GADZ_1982 |  |  |  |  | Sondage à 40m
4869 | 637.2000.002 | SCG_2935 | 2935 |  |  | P |  |  | 0 | 0 | 2496679.28 | 1119468.19 | 418.31 | 417.25 | 23 | GADZ_1973 |  |  |  |  | Sondage à 30m
4868 | 431.2003.618 | Arg_fosse3 | Arg_fosse3 |  | Arg_fosse3 | M |  |  | 0 | 0 | 2496414 | 1111478 | 472 | 472 | 0 | Karakas & Français 11963P Argramat suivi polluti
4867 | 431.2003.618 | Arg_fosse2 | Arg_fosse2 |  | Arg_fosse2 | M |  |  | 0 | 0 | 2496461 | 1111514 | 470 | 470 | 0 | Karakas & Français 11963P Argramat suivi polluti
4866 | 431.2003.618 | Arg_fosse1 | Arg_fosse1 |  | Arg_fosse1 | M |  |  | 0 | 0 | 2496463 | 1111507 | 470 | 470 | 0 | Karakas & Français 11963P Argramat suivi polluti
4865 | 2673 | CA2818_F3 | CA2673_F3 |  | F3 | M |  |  | 0 | 0 | 2499495 | 1115969 | 379.75 | 379.75 | 1.05 | 0
4864 | 2673 | CA2673_F2 | CA2673_F2 |  | F2 | M |  |  | 0 | 0 | 2499571 | 1115962 | 379.79 | 379.79 | 0.9 | 0.00
4863 | 2673 | CA2673_F1 | CA2673_F1 |  | F1 | M |  |  | 0 | 0 | 2499596 | 1115960 | 379.87 | 379.87 | 1.12 | 0
4862 | 259.2003.405 | P4 | P4 |  | P4 | C |  |  | 0 | 0 | 2502238 | 1117611 | 409.91 | 409.91 | 2 | 13560 Rosemont - diagnostic de pollution
4861 | 259.2003.405 | P3 | P3 |  | P3 | C |  |  | 0 | 0 | 2502257 | 1117607 | 410.09 | 410.09 | 2 | 13560 Rosemont - diagnostic de pollution
4860 | 259.2003.405 | P2 | P2 |  | P2 | C |  |  | 0 | 0 | 2502241 | 1117625 | 409.43 | 409.43 | 4 | 13560 Rosemont - diagnostic de pollution
4859 | 259.2003.405 | P1 | P1 |  | P1 | C |  |  | 0 | 0 | 2502254 | 1117627 | 409.81 | 409.81 | 4 | 13560 Rosemont - diagnostic de pollution
4858 | 259.2003.405 | S4 | S4 |  | S4 | C |  |  | 0 | 0 | 2502281 | 1117603 | 410.2 | 410.2 | 15 | 13560 Rosemont - diagnostic de pollution
4857 | 259.2003.405 | S3 | S3 |  | S3 | C |  |  | 0 | 0 | 2502214 | 1117615 | 407.5 | 407.5 | 15 | 13560 Rosemont - diagnostic de pollution
4856 | 259.2003.405 | S2 | S2 |  | S2 | P |  | S2 | 0 | 0 | 2502245 | 1117589 | 409.88 | 410 | 25 | 13560 Rosemont - diagnostic de pollution | 50.8
4855 | 259.2003.405 | S1 | S1 |  | S1 | P |  | S1 | 0 | 0 | 2502251 | 1117649 | 408.2 | 408.3 | 25 | 13560 Rosemont - diagnostic de pollution | 50.8
4854 | 10661 | DRT_T2+T3+T4 | T2+T3+T4 |  | 9127.1 | TM |  |  | 0 | 0 | 2500335.6667 | 1113312.6667 | 419 | 419 | 0.7 | Aucune
4853 | Aucun | BOT_F6 | F6 |  | 8755.106 | C |  |  | 0 | 0 | 2504193.4 | 1121916.4 | 402.8 | 402.8 | 25 | Aucune
4852 | Aucun | BOT_F5 | F5 |  | 8755.105 | C |  |  | 0 | 0 | 2504207.8 | 1121951.1 | 403.85 | 403.85 | 25 | Aucune
4851 | 546 | VS546_P5 | VS546_P5 |  | P5 | M |  |  | 0 | 0 | 2501892 | 1126954 | 385.73 | 385.73 | 4.1 | 0
4850 | 5351 | VS5351_P4 | VS5351_P4 |  | P4 | M |  |  | 0 | 0 | 2501852 | 1126937 | 386.78 | 386.78 | 4.1 | 0
4849 | 546 | VS546_P3 | VS546_P3 |  | P3 | M |  |  | 0 | 0 | 2501859 | 1126977 | 386.57 | 386.57 | 4 | 0
4848 | 5350 | VS5350_P2 | VS5350_P2 |  | P2 | M |  |  | 0 | 0 | 2501812 | 1126954 | 386.8 | 386.8 | 3.7 | 0.00
4847 | 546 | VS546_P1 | VS546_P1 |  | P1 | M |  |  | 0 | 0 | 2501777 | 1126978 | 387.17 | 387.17 | 4 | 0
4846 | 267.2022.001 | 6667_FDF3 | FDF3 |  |  | FF |  |  | 0 | 0 | 2504714 | 1116760 | 419.5 | 419.5 | 0 | sans objet
4845 | 267.2022.001 | 6667_FDF2 | FDF2 |  |  | FF |  |  | 0 | 0 | 2504732 | 1116751 | 419.5 | 419.5 | 0 | sans objet
4844 | 267.2022.001 | 6667_FDF1 | FDF1 |  |  | FF |  |  | 0 | 0 | 2504726 | 1116748 | 419.5 | 419.5 | 0 | sans objet
4843 | 267.2022.001 | T6667_11 | T-11 |  |  | M |  |  | 0 | 0 | 2504740 | 1116740 | 422.25 | 422.22 | 2 | sans objet |  |  |  |  | T6667-11 dans rapport
4842 | 267.2022.001 | T6667_10 | T-10 |  |  | M |  |  | 0 | 0 | 2504740 | 1116754 | 422.22 | 422.22 | 1.4 | sans objet |  |  |  |  | T6667-10 dans rapport
4841 | 267.2022.001 | T6667_09/10 | T-09/10 |  |  | M |  |  | 0 | 0 | 2504740 | 1116754 | 422.22 | 422.22 | 1.4 | sans objet |  |  |  |  | T6667-09/10 dans rapport
4840 | 267.2022.001 | T6667_09 | T-09 |  |  | M |  |  | 0 | 0 | 2504727 | 1116763 | 422.19 | 422.19 | 2 | sans objet |  |  |  |  | T6667-09 dans rapport
4839 | 10060 | PLO10060_F5 | PLO10060_F5 |  | F5 | C |  |  | 0 | 0 | 2497157 | 1114210 | 401.2 | 401.2 | 6 | 0
4838 | 10060 | PLO10060_F4 | PLO10060_F4 |  | F4 | C |  |  | 0 | 0 | 2497199 | 1114237 | 401.9 | 401.9 | 6 | 0
4837 | 10043 | PLO10043_F3 | PLO10043_F3 |  | F3 | C |  |  | 0 | 0 | 2497188 | 1114261 | 401.9 | 401.9 | 2 | 0
4836 | 10043 | PLO10043_F2 | PLO10043_F2 |  | F2 | C |  |  | 0 | 0 | 2497108 | 1114307 | 402.2 | 402.2 | 2 | 0.00
4835 | 10043 | PLO10043_F1 | PLO10043_F1 |  | F1 | C |  |  | 0 | 0 | 2497133 | 1114349 | 402.4 | 402.4 | 6 | 0
4834 | Quai Vernets | QV_batD_F5 | batD_F5 |  | batD_F5 | M |  |  | 0 | 0 | 2499523 | 1116644 | 374.3 | 376.3 | 2.5 | 9191 Quai Vernets - bâtiment D | 100
4833 | Quai Vernets | QV_batD_F4 | batD_F4 |  | batD_F4 | M |  |  | 0 | 0 | 2499508 | 1116654 | 374.3 | 376.3 | 2.5 | 9190 Quai Vernets - bâtiment D | 100
4832 | Quai Vernets | QV_batD_F3 | batD_F3 |  | batD_F3 | M |  |  | 0 | 0 | 2499537 | 1116650 | 374.3 | 376.3 | 2.5 | 9189 Quai Vernets - bâtiment D | 100
4831 | Quai Vernets | QV_batD_F2 | batD_F2 |  | batD_F2 | M |  |  | 0 | 0 | 2499537 | 1116634 | 374.3 | 376.3 | 2.5 | 9188 Quai Vernets - bâtiment D | 100
4830 | Quai Vernets | QV_batD_F1 | batD_F1 |  | batD_F1 | M |  |  | 0 | 0 | 2499518 | 1116636 | 374.3 | 376.3 | 2.5 | 9187 Quai Vernets - bâtiment D | 100
4829 | Domaine militaire | QV_15709 | 15709 |  | F1 | P |  | 15709 | 0 | 0 | 2499638.9 | 1116525.2 | 376.16 | 376.33 | 10 | GE 1249 CSD Ingénieurs | 4.5
4828 | Domaine militaire | QV_pz17 | pz17 |  | pz17 | P |  |  | 0 | 0 | 2499389.25 | 1116752.37 | 375.62 | 375.62 | 7 | 9187 Quai Vernets | 4.5
4827 | Domaine militaire | QV_pz16 | pz16 |  | pz16 | P |  |  | 0 | 0 | 2499333.26 | 1116677.85 | 375.41 | 375.41 | 7 | 9187 Quai Vernets | 4.5
4826 | PAV | PAVDrize_F37 | F37 |  |  | C |  |  | 0 | 0 | 2498955 | 1116333 | 375.79 | 375.79 | 3.5 | PAVDrize
4825 | PAV | PAVDrize_F36 | F36 |  |  | C |  |  | 0 | 0 | 2498946 | 1116318 | 375.98 | 375.98 | 3.5 | PAVDrize
4824 | PAV | PAVDrize_F35 | F35 |  |  | C |  |  | 0 | 0 | 2498955 | 1116299 | 375.99 | 375.99 | 3.5 | PAVDrize
4823 | PAV | PAVDrize_F33 | F33 |  |  | C |  |  | 0 | 0 | 2498946 | 1116280 | 376.16 | 376.16 | 3.5 | PAVDrize
4822 | PAV | PAVDrize_F32 | F32 |  |  | C |  |  | 0 | 0 | 2498954 | 1116258 | 376.26 | 376.26 | 3.5 | PAVDrize
4821 | PAV | PAVDrize_F31 | F31 |  |  | C |  |  | 0 | 0 | 2498945 | 1116218 | 376.6 | 376.6 | 3.5 | PAVDrize
4820 | PAV | PAVDrize_F30 | F30 |  |  | C |  |  | 0 | 0 | 2498940 | 1116209 | 376.59 | 376.59 | 25 | PAVDrize
4819 | PAV | PAVDrize_F29 | F29 |  |  | C |  |  | 0 | 0 | 2498953 | 1116193 | 376.63 | 376.63 | 3.5 | PAVDrize
4818 | PAV | PAVDrize_F23 | F23 |  |  | C |  |  | 0 | 0 | 2499011 | 1116075 | 377.7 | 377.7 | 25 | PAVDrize
4817 | PAV | PAVDrize_F22 | F22 |  |  | C |  |  | 0 | 0 | 2499008 | 1116063 | 377.71 | 377.71 | 4 | PAVDrize
4816 | PAV | PAVDrize_F21 | F21 |  |  | C |  |  | 0 | 0 | 2498996 | 1116055 | 377.84 | 377.84 | 4 | PAVDrize
4815 | PAV | PAVDrize_F20 | F20 |  |  | C |  |  | 0 | 0 | 2498986 | 1116046 | 378.04 | 378.04 | 4 | PAVDrize
4814 | PAV | PAVDrize_F18 | F18 |  |  | C |  |  | 0 | 0 | 2498953 | 1116033 | 378.35 | 378.35 | 25 | PAVDrize
4813 | PAV | PAVDrize_F17 | F17 |  |  | C |  |  | 0 | 0 | 2498951 | 1116016 | 378.21 | 378.21 | 4 | PAVDrize
4812 | PAV | PAVDrize_F16 | F16 |  |  | C |  |  | 0 | 0 | 2498963 | 1116003 | 378.18 | 378.18 | 3.5 | PAVDrize
4811 | PAV | PAVDrize_F15 | F15 |  |  | C |  |  | 0 | 0 | 2498971 | 1115995 | 378.06 | 378.06 | 3.5 | PAVDrize
4810 | PAV | PAVDrize_F13 | F13 |  |  | C |  |  | 0 | 0 | 2498977 | 1115979 | 378.12 | 378.12 | 3.5 | PAVDrize
4809 | PAV | PAVDrize_F12 | F12 |  |  | C |  |  | 0 | 0 | 2498991 | 1115960 | 378.22 | 378.22 | 3.3 | PAVDrize
4808 | PAV | PAVDrize_Trip Blank |  |  |  | AQ |  |  | 0 | 0 | [5 empty] | PAV Drize Avant Projet HGE 2021
4807 | 451.2003.534 | PAVDrize_F8 | F8 |  |  | P |  | F8 | 0 | 0 | 2499253 | 1116893 | 374.007 | 374.079 | 9 | PAV Drize Avant Projet HGE 2021 | 4.5"
4806 | PAV | PAVDrize_F7 | F7 |  |  | P |  | F7 | 0 | 0 | 2498950 | 1116371 | 375.877 | 376.015 | 8.5 | PAV Drize Avant Projet HGE 2021 | 4.5"
4805 | PAV | PAVDrize_F6 | F6 |  |  | P |  | F6 | 0 | 0 | 2498952 | 1116243 | 376.254 | 376.392 | 11 | PAV Drize Avant Projet HGE 2021 | 4.5"
4804 | PAV | PAVDrize_F5 | F5 |  |  | P |  | F5 | 0 | 0 | 2499060 | 1115605 | 380.461 | 380.646 | 8 | PAV Drize Avant Projet HGE 2021 | 4.5"
4803 | PAV | PAVDrize_F4 | F4 |  |  | P |  | F4 | 0 | 0 | 2499233 | 1115528 | 380.876 | 380.948 | 6 | PAV Drize Avant Projet HGE 2021 | 4.5"
4802 | PAV | PAVDrize_F3 | F3 |  |  | P |  | F3 | 0 | 0 | 2499072 | 1115280 | 382.19 | 382.291 | 10 | PAV Drize Avant Projet HGE 2021 | 4.5"
4801 | PAV | PAVDrize_F2 | F2 |  |  | P |  | F2 | 0 | 0 | 2499084 | 1115090 | 383.77 | 383.971 | 7 | PAV Drize Avant Projet HGE 2021 | 4.5"
4800 | 453.2001.003 | PAVDrize_F1 | F1 |  |  | P |  | F1 | 0 | 0 | 2499101 | 1114786 | 386.189 | 386.312 | 14 | PAV Drize Avant Projet HGE 2021 | 4.5"
4799 | 427.1988.001 | GIV_CamionMousse | CamionMousse |  |  | F |  |  | 0 | 0 | 2495275.72 | 1118137.48 | 378 | 378 | 0 | 0
4798 | 427.1988.001 | GIV_Bat70.940.1 | Bat70.940.1 |  |  | F |  |  | 0 | 0 | 2495109.12 | 1118049.28 | 378 | 378 | 0 | 0
4797 | 427.1988.001 | GIV_H47 | H47 |  |  | F |  |  | 0 | 0 | 2495253.6 | 1118230.49 | 378 | 378 | 0 | 0
4796 | 427.1988.001 | GIV_H245 | H245 |  |  | F |  |  | 0 | 0 | 2495061.14 | 1117831.07 | 378 | 378 | 0 | 0
4795 | 427.1988.001 | GIV_H18.20 | H18.20 |  |  | F |  |  | 0 | 0 | 2495300.03 | 1118258.87 | 378 | 378 | 0 | 0
4794 | 427.1988.001 | GIV_ExtincEauEmulseur2021 | ExtincEauEmulseur2021 |  |  | F |  |  | 0 | 0 | 2495275.72 | 1118137.48 | 378 | 378 | 0 | 0
4793 | 427.1988.001 | GIV_ExtincEauEmulseur2015 | ExtincEauEmulseur2015 |  |  | F |  |  | 0 | 0 | 2495275.72 | 1118137.48 | 378 | 378 | 0 | 0
4792 | 427.1988.001 | GIV_Ech poudre D | Ech poudre D |  |  | F |  |  | 0 | 0 | 2495275.72 | 1118137.48 | 378 | 378 | 0 | 0
4791 | 427.1988.001 | GIV_ChLyre | ChLyre |  |  | F |  |  | 0 | 0 | 2495122.03 | 1117942.52 | 378 | 378 | 0 | 0
4790 | 427.1988.001 | GIV_CamionTonne | CamionTonne |  |  | F |  |  | 0 | 0 | 2495275.72 | 1118137.48 | 378 | 378 | 0 | 0
4789 | 427.1988.001 | GIV_BR42 | BR42 |  |  | F |  |  | 0 | 0 | 2495352.64 | 1118318.27 | 378 | 378 | 0 | 0
4788 | 427.1988.001 | GIV_Bat70.940.3 | Bat70.940.3 |  |  | F |  |  | 0 | 0 | 2495109.12 | 1118049.28 | 378 | 378 | 0 | 0
4787 | 427.1988.001 | GIV_Bat70.940.2 | Bat70.940.2 |  |  | F |  |  | 0 | 0 | 2495109.12 | 1118049.28 | 378 | 378 | 0 | 0
4786 | 427.1988.001 | GIV_AFFF3.08.2017 | AFFF3.08.2017 |  |  | F |  |  | 0 | 0 | 2495275.72 | 1118137.48 | 378 | 378 | 0 | 0.00
4785 | 427.1988.001 | GIV_AFFF3.03.2019 | AFFF3.03.2019 |  |  | F |  |  | 0 | 0 | 2495275.72 | 1118137.48 | 378 | 378 | 0 | 0
4784 | 427.1988.001 | GIV_Ech poudre BC | Ech poudre BC |  |  | F |  |  | 0 | 0 | 2495275.72 | 1118137.48 | 378 | 378 | 0 | 0
4783 | 427.1988.001 | GIV_AFFFAR.10.2016 | AFFFAR.10.2016 |  |  | F |  |  | 0 | 0 | 2495275.72 | 1118137.48 | 378 | 378 | 0 | 0
4782 | 427.1988.001 | GIV_Bat71 | Bat71 |  |  | F |  |  | 0 | 0 | 2495052.24 | 1118003.74 | 378 | 378 | 0 | 0
4781 | 627.1989.001 | AIRE_PAC5 | PAC5 |  |  | P |  |  | 0 | 0 | 2495900.51 | 1116709.91 | 372.946 | 373.026 | 10 |  | 2" |  |  |  | BG
4780 | 627.1989.001 | AIRE_PAC3 | PAC3 |  |  | P |  |  | 0 | 0 | 2495872.11 | 1116729.56 | 373.174 | 373.224 | 10 |  | 2"
4779 | 627.1989.001 | AIRE_PAC1 | PAC1 |  |  | P |  |  | 0 | 0 | 2495829.41 | 1116785.74 | 373.164 | 373.249 | 11 |  | 2"
4778 | 627.1989.001 | AIRE_FF2 | FF2 |  |  | P |  |  | 0 | 0 | 2495981.28 | 1116794.98 | 374.971 | 374.741 | 10 |  | 2" |  |  |  | BG
4777 | 627.1989.001 | AIRE_AM4 | AM4 |  |  | P |  |  | 0 | 0 | 2495900.02 | 1116754.89 | 376.038 | 375.608 | 12 |  | 2"
4776 | 627.1989.001 | DECH_Cequar_F19 | F19 |  |  | P |  | 17733 | 0 | 0 | 2496233 | 1116599 | 382.298 | 380.938 | 15 |  | 4.5"
4775 | 627.1989.001 | DECH_Cequar_F16 | F16 |  |  | P |  | 17730 | 0 | 0 | 2496222 | 1116596 | 381.366 | 380.496 | 30 |  | 4.5"
4774 | 627.1989.001 | AIRE_BSC17 | BSC17 |  |  | C |  |  | 0 | 0 | 2496077.41 | 1116720.63 | 374.49 | 374.49 | 9 | AIR-31-MTE-RAP-000-0002-B
4773 | 627.1989.001 | AIRE_BSC16 | BSC16 |  |  | C |  |  | 0 | 0 | 2496103.55 | 1116765.41 | 374.49 | 374.49 | 9 | AIR-31-MTE-RAP-000-0002-B
4772 | 627.1989.001 | AIRE_BSC15 | BSC15 |  |  | C |  |  | 0 | 0 | 2496124.82 | 1116805.12 | 374.49 | 374.49 | 9 | AIR-31-MTE-RAP-000-0002-B
4771 | 627.1989.001 | AIRE_BSC13 | BSC13 |  |  | C |  |  | 0 | 0 | 2496099.7 | 1116702.7 | 384 | 384 | 18 | AIR-31-MTE-RAP-000-0002-B
4770 | 627.1989.001 | AIRE_BSC12 | BSC12 |  |  | C |  |  | 0 | 0 | 2496124.42 | 1116728.02 | 384.24 | 384.24 | 19 | AIR-31-MTE-RAP-000-0002-B
4769 | 627.1989.001 | AIRE_MF9 | MF9 |  |  | C |  |  | 0 | 0 | 2495863 | 1116808 | 372.92 | 372.92 | 8 | AIR-31-MTE-RAP-000-0002-B
4768 | 627.1989.001 | AIRE_MF7 | MF7 |  |  | C |  |  | 0 | 0 | 2495898 | 1116794 | 375.66 | 375.66 | 11 | AIR-31-MTE-RAP-000-0002-B
4767 | 627.1989.001 | AIRE_MF6 | MF6 |  |  | C |  |  | 0 | 0 | 2495887 | 1116809 | 375.48 | 375.48 | 11 | AIR-31-MTE-RAP-000-0002-B
4766 | 627.1989.001 | AIRE_MF5 | MF5 |  |  | C |  |  | 0 | 0 | 2495919 | 1116796 | 377.7 | 377.7 | 13 | AIR-31-MTE-RAP-000-0002-B
4765 | 627.1989.001 | AIRE_MF3 | MF3 |  |  | C |  |  | 0 | 0 | 2495879 | 1116826 | 374.64 | 374.64 | 10 | AIR-31-MTE-RAP-000-0002-B
4764 | 627.1989.001 | AIRE_MF2 | MF2 |  |  | C |  |  | 0 | 0 | 2495921 | 1116828 | 376.3 | 376.3 | 12 | AIR-31-MTE-RAP-000-0002-B
4763 | 627.1989.001 | AIRE_MF1 | MF1 |  |  | C |  |  | 0 | 0 | 2495902 | 1116836 | 375.38 | 375.38 | 11 | AIR-31-MTE-RAP-000-0002-B
4762 | 627.1989.001 | AIRE_AM5 | AM5 |  |  | P |  |  | 0 | 0 | 2495849.82 | 1116816.4 | 373.43 | 372.885 | 10 | AIR-31-MTE-RAP-000-0002-B | 2" |  |  |  | BG
4761 | 627.1989.001 | AIRE_AM3 | AM3 |  |  | P |  |  | 0 | 0 | 2495843.99 | 1116776.49 | 374.162 | 373.352 | 12 | AIR-31-MTE-RAP-000-0002-B | 2" |  |  |  | BG
4760 | 627.1989.001 | AIRE_AM2 | AM2 |  |  | P |  |  | 0 | 0 | 2495931.94 | 1116810.58 | 378.967 | 377.877 | 20 | AIR-31-MTE-RAP-000-0002-B | 2" |  |  |  | BG
4759 | 627.1989.001 | AIRE_AM1 | AM1 |  |  | P |  |  | 0 | 0 | 2495887.86 | 1116841.31 | 376.426 | 375.426 | 12 | AIR-31-MTE-RAP-000-0002-B | 2" |  |  |  | BG
4758 | 627.1989.001 | AIRE_IF5 | IF5 |  |  | C |  |  | 0 | 0 | 2495946.59 | 1116855.5 | 374.6 | 374.6 | 8 | AIR-31-MTE-RAP-000-0002-B
4757 | 627.1989.001 | AIRE_IF2 | IF2 |  |  | P |  |  | 0 | 0 | 2495987.36 | 1116871.25 | 374.93 | 374.59 | 8 | AIR-31-MTE-RAP-000-0002-B | 2" |  |  |  | BG
4756 | 627.1989.001 | AIRE_IF1 | IF1 |  |  | C |  |  | 0 | 0 | 2495942.27 | 1116908.86 | 374.6 | 374.6 | 8 | AIR-31-MTE-RAP-000-0002-B
4755 | 627.1989.001 | AIRE_PAC8 | PAC8 |  |  | C |  |  | 0 | 0 | 2495942.83 | 1116731.9 | 374.55 | 374.55 | 9 | AIR-31-MTE-RAP-000-0002-B
4754 | 627.1989.001 | AIRE_PAC7 | PAC7 |  |  | P |  |  | 0 | 0 | 2496027.98 | 1116667.59 | 375.165 | 375.305 | 15 | AIR-31-MTE-RAP-000-0002-B | 2" |  |  |  | BG
4753 | 627.1989.001 | AIRE_PAC6 | PAC6 |  |  | C |  |  | 0 | 0 | 2495948.66 | 1116688.81 | 373 | 373 | 10 | AIR-31-MTE-RAP-000-0002-B
4752 | 627.1989.001 | AIRE_PAC4 | PAC4 |  |  | C |  |  | 0 | 0 | 2495887.07 | 1116747.74 | 375.15 | 375.15 | 11 | AIR-31-MTE-RAP-000-0002-B
4751 | 627.1989.001 | AIRE_FF1 | FF1 |  |  | C |  |  | 0 | 0 | 2495966.31 | 1116802.42 | 374.7 | 374.7 | 8.3 | AIR-31-MTE-RAP-000-0002-B
4750 | 627.1989.001 | AIRE_BSC11 | BSC11 |  |  | C |  |  | 0 | 0 | 2496161.58 | 1116788.81 | 384.8 | 384.8 | 18 | AIR-31-MTE-RAP-000-0002-B
4749 | 627.1989.001 | AIRE_BSC10 | BSC10 |  |  | C |  |  | 0 | 0 | 2496072 | 1116709 | 374.44 | 374.44 | 2 | AIR-31-MTE-RAP-000-0002-B
4748 | 627.1989.001 | AIRE_BSC9 | BSC9 |  |  | C |  |  | 0 | 0 | 2496113 | 1116711 | 384.35 | 384.35 | 2 | AIR-31-MTE-RAP-000-0002-B
4747 | 627.1989.001 | AIRE_BSC8 | BSC8 |  |  | C |  |  | 0 | 0 | 2496085 | 1116731 | 374.42 | 374.42 | 2 | AIR-31-MTE-RAP-000-0002-B
4746 | 627.1989.001 | AIRE_BSC7 | BSC7 |  |  | C |  |  | 0 | 0 | 2496138 | 1116693 | 383.191 | 383.191 | 2 | AIR-31-MTE-RAP-000-0002-B
4745 | 627.1989.001 | AIRE_BSC6 | BSC6 |  |  | C |  |  | 0 | 0 | 2496176 | 1116719 | 384.17 | 384.17 | 2 | AIR-31-MTE-RAP-000-0002-B
4744 | 627.1989.001 | AIRE_BSC5 | BSC5 |  |  | C |  |  | 0 | 0 | 2496149 | 1116764 | 384.82 | 384.82 | 2 | AIR-31-MTE-RAP-000-0002-B
4743 | 627.1989.001 | AIRE_BSC4 | BSC4 |  |  | C |  |  | 0 | 0 | 2496097 | 1116751 | 374.49 | 374.49 | 2 | AIR-31-MTE-RAP-000-0002-B
4742 | 627.1989.001 | AIRE_BSC3 | BSC3 |  |  | C |  |  | 0 | 0 | 2496157 | 1116795 | 385.17 | 385.17 | 2 | AIR-31-MTE-RAP-000-0002-B
4741 | 627.1989.001 | AIRE_BSC2 | BSC2 |  |  | C |  |  | 0 | 0 | 2496110 | 1116773 | 374.47 | 374.47 | 2 | AIR-31-MTE-RAP-000-0002-B
4740 | 627.1989.001 | AIRE_BSC1 | BSC1 |  |  | C |  |  | 0 | 0 | 2496123 | 1116795 | 374.42 | 374.42 | 2 | AIR-31-MTE-RAP-000-0002-B
4739 | 627.1989.001 | AIRE_AB9 | AB9 |  |  | P |  |  | 0 | 0 | 2496153.6 | 1116701.28 | 382.936 | 383.201 | 18 | AIR-31-MTE-RAP-000-0002-B | 2" |  |  |  | BG
4738 | 627.1989.001 | AIRE_AB8 | AB8 |  |  | P |  |  | 0 | 0 | 2496059 | 1116689 | 374.371 | 374.516 | 20 | AIR-31-MTE-RAP-000-0002-B | 2" |  |  |  | BG
4737 | 627.1989.001 | AIRE_AB7 | AB7 |  |  | P |  |  | 0 | 0 | 2496116 | 1116684 | 384.18 | 384.28 | 18 | AIR-31-MTE-RAP-000-0002-B | 2"
4736 | 627.1989.001 | AIRE_AB6 | AB6 |  |  | C |  |  | 0 | 0 | 2496156 | 1116735 | 384.62 | 384.62 | 18 | AIR-31-MTE-RAP-000-0002-B
4735 | 627.1989.001 | AIRE_AB5 | AB5 |  |  | P |  |  | 0 | 0 | 2496176 | 1116781 | 384.979 | 385.139 | 18 | AIR-31-MTE-RAP-000-0002-B | 2" |  |  |  | BG
4734 | 627.1989.001 | AIRE_MF12 | MF12 |  |  | C |  |  | 0 | 0 | 2495890 | 1116773 | 376.37 | 376.37 | 10 | AIR-31-MTE-RAP-000-0002-B
4733 | 627.1989.001 | AIRE_MF11 | MF11 |  |  | C |  |  | 0 | 0 | 2495863 | 1116787 | 373.49 | 373.49 | 10 | AIR-31-MTE-RAP-000-0002-B
4732 | 627.1989.001 | AIRE_MF10 | MF10 |  |  | C |  |  | 0 | 0 | 2495881 | 1116794 | 375.69 | 375.69 | 11 | AIR-31-MTE-RAP-000-0002-B
4731 | 452.1991.001 | PARK_FB03 | PARK_FB |  | PARK_FB03-221206 | FF |  |  | 0 | 0 | 2499472.63 | 1115318.98 | 379.06 | 382.46 | 3.4 | ECOTEC_2022
4730 | 452.1991.001 | PARK_FB02 | PARK_FB |  | PARK_FB02-221125 | FF |  |  | 0 | 0 | 2499445.63 | 1115318.35 | 380.9 | 382.1 | 1.2 | ECOTEC_2022
4729 | 452.1991.001 | PARK_FB01 | PARK_FB |  | PARK_FB01-221125 | FF |  |  | 0 | 0 | 2499468.26 | 1115321.4 | 381.37 | 382.37 | 1 | ECOTEC_2022
4728 | 452.1991.001 | PARK_FP07 | PARK_FP |  | PARK_FP07-221028 | FF |  |  | 0 | 0 | 2499581.81 | 1115364.94 | 379.27 | 382.27 | 3 | ECOTEC_2022
4727 | 452.1991.001 | PARK_FP06 | PARK_FP |  | PARK_FP06-221028 | FF |  |  | 0 | 0 | 2499579.33 | 1115381.9 | 381.63 | 382.23 | 0.6 | ECOTEC_2022
4726 | 452.1991.001 | PARK_FP05 | PARK_FP |  | PARK_FP05-221011 | FF |  |  | 0 | 0 | 2499573.69 | 1115420.95 | 379.28 | 382.28 | 3 | ECOTEC_2022
4725 | 452.1991.001 | PARK_FP04 | PARK_FP |  | PARK_FP04-221011 | FF |  |  | 0 | 0 | 2499574.25 | 1115416.68 | 381.85 | 382.25 | 0.4 | ECOTEC_2022
4724 | 452.1991.001 | PARK_FP03 | PARK_FP |  | PARK_FP03-221004 | FF |  |  | 0 | 0 | 2499584.92 | 1115336.84 | 381.86 | 382.26 | 0.4 | ECOTEC_2022
4723 | 452.1991.001 | PARK_FP02 | PARK_FP |  | PARK_FP02-220928 | FF |  |  | 0 | 0 | 2499577.93 | 1115392.8 | 381.39 | 382.24 | 0.85 | ECOTEC_2022
4722 | 452.1991.001 | PARK_FP01 | PARK_FP |  | PARK_FP01-220919 | FF |  |  | 0 | 0 | 2499570.81 | 1115440.89 | 381.49 | 382.34 | 0.85 | ECOTEC_2022
4721 | 452.2003.150 | 6458_TripBlank | TripBlank |  |  | AQ |  |  | 0 | 0 | [5 empty] | 6458
4720 | 452.2003.150 | 6458_Rinçat | Rinçat |  |  | AQ |  |  | 0 | 0 | [5 empty] | 6458
4719 | 452.2003.150 | SCG_13330 | 13330 |  |  | P |  | 479 | 0 | 0 | 2500146.98 | 1115654.64 | 380.24 | 380.36 | 9.5 | SF 0610.13 | 4.5''
4718 | 427.1988.001 | GIV_PP3SORTIE | PP3SORTIE |  |  | F |  |  | 0 | 0 | 2494905 | 1117848 | 378 | 378 | 0 | 5446 |  |  |  |  | point d'échantillonnage automatique des eaux sortant de la STEP biologique GIV
4717 | 427.1988.001 | GIV_PP2ERD | PP2ERD |  |  | F |  |  | 0 | 0 | 2494908 | 1117871 | 378 | 378 | 0 | 5446 |  |  |  |  | point d'échantillonnage automatique des eaux résiduelles domestiques entrant à la STEP biologique GIV
4716 | 427.1988.001 | GIV_Rhône Pompage | Rhône Pompage |  |  | ES |  |  | 0 | 0 | 2495220 | 1117927 | 368.8 | 368.8 | 2 | 5446
4715 | Phase 32, hors site poll | PMB_S6 | S6 |  | S6 | C |  | S6 | 0 | 0 | 2500543 | 1117873 | 375.1 | 375.1 | 7 | 13074 - Passerelle piétonne du Mont-Blanc - Genè
4714 | Phase 32, hors site poll | PMB_S5 | S5 |  | S5 | C |  | S5 | 0 | 0 | 2500400.2 | 1118087.1 | 368.8 | 368.8 | 30 | 13074 - Passerelle piétonne du Mont-Blanc - Genè
4713 | Phase 32, hors site poll | PMB_S4 | S4 |  | S4 | C |  | S4 | 0 | 0 | 2500445.1 | 1118021.4 | 368.6 | 368.6 | 30 | 13074 - Passerelle piétonne du Mont-Blanc - Genè
4712 | Phase 32, hors site poll | PMB_S3 | S3 |  | S3 | C |  | S3 | 0 | 0 | 2500535 | 1117895 | 368.8 | 368.8 | 30 | 13074 - Passerelle piétonne du Mont-Blanc - Genè
4711 | Phase 32, hors site poll | PMB_S2 | S2 |  | S2 | C |  | S2 | 0 | 0 | 2500584.7 | 1117896.5 | 368.8 | 368.8 | 20 | 13074 - Passerelle piétonne du Mont-Blanc - Genè
4710 | Phase 32, hors site poll | PMB_S1 | S1 |  | S1 | C |  | S1 | 0 | 0 | 2500643.4 | 1117879.5 | 369 | 369 | 20 | 13074 - Passerelle piétonne du Mont-Blanc - Genè
4709 | non inscrit | 6683_T04 | T04 |  |  | M |  |  | 0 | 0 | 2507493 | 1124869 | 429.6 | 429.6 | 1.5 | sans objet
4708 | non inscrit | 6683_T03 | T03 |  |  | M |  |  | 0 | 0 | 2507497 | 1124877 | 429.5 | 429.5 | 1.8 | sans objet
4707 | 431.2003.618 | TUIL_FP5b | FP5b |  | FP5b | M |  |  | 0 | 0 | 2496359.36 | 1111611.71 | 468.87 | 468.87 | 5.9 | Karakas & Français 11963P Argramat Diagnostic po
4706 | 431.2003.618 | TUIL_FP4 | FP4 |  | FP4 | M |  |  | 0 | 0 | 2496342.993 | 1111631.519 | 468.88 | 468.88 | 6.6 | Karakas & Français 11963P Argramat Diagnostic po
4705 | 431.2003.618 | TUIL_FP3 | FP3 |  | FP3 | M |  |  | 0 | 0 | 2496377.08 | 1111659.89 | 468.7 | 468.7 | 6.6 | Karakas & Français 11963P Argramat Diagnostic po
4704 | 431.2003.618 | TUIL_FP2 | FP2 |  | FP2 | M |  |  | 0 | 0 | 2496401.5393 | 1111697.5863 | 467.93 | 467.93 | 6.6 | Karakas & Français 11963P Argramat Diagnostic po
4703 | 431.2003.618 | TUIL_FP1 | FP1 |  | FP1 | M |  |  | 0 | 0 | 2496426.0423 | 1111675.8797 | 468.38 | 468.38 | 7 | Karakas & Français 11963P Argramat Diagnostic po
4702 | Domaine militaire | QV_18739 | 18739 |  | S1 | P |  | 18739 | 0 | 0 | 2499476.6 | 1116412.4 | 376.17 | 376.17 | 15 | 14478 UBS Accacias | 3 pouces
4701 | Domaine militaire | QV_pz5 | pz5 |  | pz5 | P |  |  | 0 | 0 | 2499459.27 | 1116716.59 | 376 | 376 | 8 | 9187 Quai Vernets | 2 pouces
4700 | Domaine militaire | QV_pz1 | pz1 |  | pz1 | P |  |  | 0 | 0 | 2499560.43 | 1116589.46 | 376 | 376 | 8 | 9187 Quai Vernets | 2 pouces
4699 | Domaine militaire | QV_Trip Blank | Trip Blank |  |  | AQ |  |  | 0 | 0 | [5 empty] | N
4698 | Domaine militaire | QV_19082 | 19082.00 |  |  | P |  | 19082 | 0 | 0 | 2499397 | 1116674 | 375.5 | 375.5 | 8 | N | 50.8
4697 | Domaine militaire | QV_18740 | 18740 |  |  | P |  | 18740 | 0 | 0 | 2499552 | 1116466 | 376.2 | 376.2 | 8 | N | 76.2
4696 | 413.36391 | VERN_PO15 | PO15 |  | - | P |  |  | 0 | 0 | 2491854.3 | 1115145.84 | 425.63 | 422.1 | 12.3 | - | 4.5"
4695 | 603.2003.671 | TASS_P3 | P3 |  |  | ES |  |  | 0 | 0 | 2487876 | 1119166 | 438.9 | 438.9 | 0.3 | Aucune
4694 | 603.2003.671 | TASS_P2 | P2 |  |  | ES |  |  | 0 | 0 | 2487877 | 1119196 | 433 | 433 | 0 | Aucune
4693 | 603.2003.671 | TASS_P1 | P1 |  |  | ES |  |  | 0 | 0 | 2487877 | 1119196 | 432.5 | 432.5 | 0.3 | Aucune
4692 | 856.2020.001 | 13_ZPE_Pri | 13_ZPE_Pri |  |  | ES |  |  | 0 | 0 | 2502073.25 | 1121724.292 |  |  |  | Campagne SECOE 22.09.22 |  |  |  |  | A proximité PE Prieuré
4691 | 856.2020.001 | 12_ZPE_Pri | 12_ZPE_Pri |  |  | ES |  |  | 0 | 0 | 2502043.168 | 1121785.45 |  |  |  | Campagne SECOE 22.09.22 |  |  |  |  | A proximité PE Prieuré
4690 | 856.2020.001 | 11_ZPE_Pri | 11_ZPE_Pri |  |  | ES |  |  | 0 | 0 | 2501997.546 | 1121804 |  |  |  | Campagne SECOE 22.09.22 |  |  |  |  | A proximité PE Prieuré
4689 | 856.2020.001 | 10_ZPE_Pri | 10_ZPE_Pri |  |  | ES |  |  | 0 | 0 | 2501943.404 | 1121786.452 |  |  |  | Campagne SECOE 22.09.22 |  |  |  |  | A proximité PE Prieuré
4688 | 856.2020.001 | 9_ZPE_Tuil | 9_ZPE_Tuil |  |  | ES |  |  | 0 | 0 | 2502124.54 | 1122514.648 |  |  |  | Campagne SECOE 22.09.22 |  |  |  |  | A proximité PE Tuileries
4687 | 856.2020.001 | 8_ZPE_Tuil | 8_ZPE_Tuil |  |  | ES |  |  | 0 | 0 | 2502180.842 | 1122507.307 |  |  |  | Campagne SECOE 22.09.22 |  |  |  |  | A proximité PE Tuileries
4686 | 856.2020.001 | 7_ZPE_Tuil | 7_ZPE_Tuil |  |  | ES |  |  | 0 | 0 | 2502197.983 | 1122550.135 |  |  |  | Campagne SECOE 22.09.22 |  |  |  |  | A proximité PE Tuileries
4685 | 856.2020.001 | 6_ZPE_Tuil | 6_ZPE_Tuil |  |  | ES |  |  | 0 | 0 | 2502177.172 | 1122579.515 |  |  |  | Campagne SECOE 22.09.22 |  |  |  |  | A proximité PE Tuileries
4679 | Aucun | QP_F2 | F2 |  | 8091.202 | P |  |  | 0 | 0 | 2499859.6 | 1117712.6 | 376.7 | 376.61 | 18 | Aucune | 2'
4678 | Aucun | QP_F1 | F1 |  | 8091.201 | P |  |  | 0 | 0 | 2499853.4 | 1117759.8 | 376 | 375.9 | 12 | Aucune | 2'
4677 | Aucun | CERN_P3 | P3 |  |  | M |  |  | 0 | 0 | 2492755.9 | 1120984.7 | 435.9 | 435.9 | 4.9 | Aucune
4676 | Aucun | CERN_P2+P3 | P2+P3 |  | 8091.202 | M |  |  | 0 | 0 | 2492759.6 | 1120988.6 | 435.9 | 435.9 | 4.9 | Aucune
4675 | Aucun | CERN_P1 | P1 |  | 8091.201 | M |  |  | 0 | 0 | 2492255.6 | 1121000.9 | 435.8 | 435.8 | 5.3 | Aucune
4674 | Aucun | FFV2_P2+P3 | P2+P3 |  | 8199.202 et 8199.203 | M |  |  | 0 | 0 | 2502132.15 | 1126962 | 376 | 376 | 4.25 | Aucune
4673 | Aucun | FFV2_P1 | P1 |  | 8199.201 | M |  |  | 0 | 0 | 2502111.5 | 1126964.4 | 376.1 | 376.1 | 3.15 | Aucune
4672 | 635.2003.516 | Pan_S20 | S20 |  |  | C |  |  | 0 | 0 | 2498327 | 1121965 | 413.3 | 413.3 | 3 | HGE1962B_2021 | 140
4671 | 635.2003.516 | Pan_S19 | S19 |  |  | C |  |  | 0 | 0 | 2498340 | 1121962 | 413.8 | 413.8 | 2 | HGE1962B_2021 | 140
4670 | 635.2003.516 | Pan_S18 | S18 |  |  | C |  |  | 0 | 0 | 2498311 | 1121957 | 413.1 | 413.1 | 2 | HGE1962B_2021 | 140
4669 | 635.2003.516 | Pan_S17 | S17 |  |  | C |  |  | 0 | 0 | 2498326 | 1121971 | 414.2 | 414.2 | 3 | HGE1962B_2021 | 140
4668 | 635.2003.516 | Pan_S16 | S16 |  |  | C |  |  | 0 | 0 | 2498331 | 1121982 | 414.2 | 414.2 | 5.5 | HGE1962B_2021 | 140
4667 | 635.2003.516 | Pan_S15 | S15 |  |  | C |  |  | 0 | 0 | 2498327 | 1121997 | 414.2 | 414.2 | 1 | HGE1962B_2021 | 140
4666 | 635.2003.516 | Pan_S14 | S14 |  |  | C |  |  | 0 | 0 | 2498334 | 1122004 | 414.2 | 414.2 | 3.3 | HGE1962B_2021 | 140
4665 | 635.2003.516 | Pan_S11 | S11 |  |  | C |  |  | 0 | 0 | 2498302 | 1121970 | 413 | 413 | 2.5 | HGE1962B_2021 | 140
4664 | - | SCG_17616 | SCG_17616 |  | SCG_17616 | P |  |  | 0 | 0 | 2501181.24 | 1117585.17 | 377.28 | 377.28 | 27.34 | NAPGEN | 2"
4663 | - | SCG_17612 | SCG_17612 |  | SCG_17612 | P |  |  | 0 | 0 | 2500790.51 | 1117518.04 | 377.31 | 377.31 | 6 | NAPGEN | 2"
4662 | - | SCG_11688 | SCG_11688 |  | SCG_11688 | P |  |  | 0 | 0 | 2500327.49 | 1115907.15 | 379.27 | 379.29 | 22 | NAPGEN | 2"
4661 | 619.892 | PB_TBk | TBk |  |  | AQ |  |  | 0 | 0 | [5 empty] | GE2009.302
4660 | 619.892 | PB_Bkm | Bkm |  |  | AQ |  |  | 0 | 0 | [5 empty] | GE2009.301
4659 | 619.892 | PB_Transvoirie | P1 |  |  | P |  |  | 0 | 0 | 2493494 | 1117522 | 389 | 389 | 38 | GE2009.300 | 7 |  |  |  | à créer dans data
4658 | 619.56288 | PB_Losinger | S2 |  |  | P |  |  | 0 | 0 | 2493455 | 1117326 | 397.13 | 387.13 | 22 | GE2009.300 | 7 |  |  |  | à créer dans data
4657 | Pôle Bio | PB_Transect2 | Transect2 |  |  | M |  |  | 0 | 0 | 2493424 | 1117380 | 387.3 |  |  | GE2009 |  |  |  |  | à créer dans data
4656 | Pôle Bio | PB_Transect1 | Transect1 |  |  | M |  |  | 0 | 0 | 2493355 | 1117409 | 386.77 |  |  | GE2009 |  |  |  |  | à créer dans data
4655 | Pôle Bio | PB_FP4 | FP4 |  |  | M |  |  | 0 | 0 | 2493370 | 1117347 | 389.68 |  | 2.2 | GE2009 |  |  |  |  | à créer dans data
4654 | Pôle Bio | PB_FP3 | FP3 |  |  | M |  |  | 0 | 0 | 2493367 | 1117338 | 386.941 |  | 2.2 | GE2009 |  |  |  |  | à créer dans data
4653 | Pôle Bio | PB_FP2 | FP2 |  |  | M |  |  | 0 | 0 | 2493402 | 1117420 | 387.3 |  | 2 | GE2009 |  |  |  |  | à créer dans data
4652 | Pôle Bio | PB_FP1 | FP1 |  |  | M |  |  | 0 | 0 | 2493413 | 1117398 | 387.19 |  | 2 | GE2009 |  |  |  |  | à créer dans data
4651 | 336 | MACH_T5 | T5 |  |  | TM |  |  | 0 | 0 | 2511613 | 1123626 | 470 | 470 | 0.2 | HGE 2059-2022
4650 | 525 | MACH_T4 | T4 |  |  | TM |  |  | 0 | 0 | 2511648 | 1120815 | 498.5 | 498.5 | 0.2 | HGE 2059-2022
4649 | 7443 | MACH_T3 | T3 |  |  | TM |  |  | 0 | 0 | 2493598 | 1116395 | 400.4 | 400.4 | 0.2 | HGE 2059-2022
4648 | 1237 | MACH_T2 | T2 |  |  | TM |  |  | 0 | 0 | 2489646 | 1117159 | 489.5 | 489.5 | 0.3 | HGE 2059-2022
4647 | 10379 | MACH_T1 | T1 |  |  | TM |  |  | 0 | 0 | 2489365 | 1118698 | 459.5 | 459.5 | 0.35 | HGE 2059-2022
4646 | - | CAM_Trip Blank | CAM_Trip Blank | [5 empty] | 0 | 0
4645 | - | CIDEC_CollNord | CIDEC_CollNord |  |  | F |  |  | 0 | 0 | 2498790 | 1115140 | 375.2 | 376.5 | 2 | CC Praille | 4.5
4644 | - | CIDEC_CollSud | CIDEC_CollSud |  |  | F |  |  | 0 | 0 | 2498790 | 1115140 | 375.22 | 376.5 | 2 | CC Praille | 4.5
4643 | non inscrit | T6667_01/05 | T-01/5 |  |  | M |  |  | 0 | 0 | 2504732 | 1116744 | 422.01 | 422.01 | 1 | sans objet |  |  |  |  | T6667-01/05 dans le rapport
4642 | non inscrit | T6667_07 | T-07 |  |  | M |  |  | 0 | 0 | 2504729 | 1116755 | 422.09 | 422.09 | 1.7 | sans objet |  |  |  |  | T6667-07 dans le rapport
4641 | non inscrit | T6667_06 | T-06 |  |  | M |  |  | 0 | 0 | 2504710 | 1116766 | 422.1 | 422.1 | 1.9 | sans objet |  |  |  |  | T6667-06 dans le rapport
4640 | non inscrit | T6667_05 | T-05 |  |  | M |  |  | 0 | 0 | 2504742 | 1116747 | 422.19 | 422.19 | 1.5 | sans objet |  |  |  |  | T6667-05 dans le rapport
4639 | non inscrit | T6667_04 | T-04 |  |  | M |  |  | 0 | 0 | 2504725 | 1116737 | 421.95 | 421.95 | 1.6 | sans objet |  |  |  |  | T6667-04 dans le rapport
4638 | non inscrit | T6667_01 | T-01 |  |  | M |  |  | 0 | 0 | 2504727 | 1116743 | 422 | 422 | 3 | sans objet |  |  |  |  | T6667-01 dans le rapport
4626 | REC_FF2 | REC_FF2 | REC |  |  | FF |  |  | 0 | 0 | 2506768.31 | 1123923.99 | 434 | 430.4 | 4 | 4133
4614 | REC_FF1 | REC_FF1 | REC |  |  | FF |  |  | 0 | 0 | 2506782.86 | 1123945.75 | 434 | 430.4 | 4 | 4133
4613 | 11195 | DELAY_SC11 | SC11 |  |  | C |  |  | 0 | 0 | 2494965.1 | 1119398.46 | 433.17 | 433.17 | 0.06 | PR2205115_Vernier_Delay5
4612 | 11195 | DELAY_SC10 | SC10 |  |  | C |  |  | 0 | 0 | 2494932.7 | 1119440.03 | 433.09 | 433.09 | 0.05 | PR2205115_Vernier_Delay5
4611 | 11195 | DELAY_SC9 | SC9 |  |  | C |  |  | 0 | 0 | 2494918.41 | 1119472.78 | 433.09 | 433.09 | 0.14 | PR2205115_Vernier_Delay5
4610 | 11195 | DELAY_SC8 | SC8 |  |  | C |  |  | 0 | 0 | 2494910.93 | 1119480.49 | 433.14 | 433.14 | 0.12 | PR2205115_Vernier_Delay5
4609 | 11195 | DELAY_SC7 | SC7 |  |  | C |  |  | 0 | 0 | 2494926.36 | 1119492.8 | 432.51 | 432.51 | 0.22 | PR2205115_Vernier_Delay5
4608 | 11195 | DELAY_SC6 | SC6 |  |  | C |  |  | 0 | 0 | 2494978.56 | 1119405.42 | 433.31 | 433.31 | 1 | PR2205115_Vernier_Delay5
4607 | 11195 | DELAY_SC5 | SC5 |  |  | C |  |  | 0 | 0 | 2494959.62 | 1119408.75 | 433.17 | 433.17 | 1 | PR2205115_Vernier_Delay5
4606 | 11195 | DELAY_SC4 | SC4 |  |  | C |  |  | 0 | 0 | 2494978.56 | 1119405.42 | 433.2 | 433.2 | 1 | PR2205115_Vernier_Delay5
4605 | 11195 | DELAY_SC3 | SC3 |  |  | C |  |  | 0 | 0 | 2494932.15 | 1119459.59 | 433.09 | 433.09 | 1 | PR2205115_Vernier_Delay5
4604 | 11195 | DELAY_SC2 | SC2 |  |  | C |  |  | 0 | 0 | 2494925.79 | 1119471.15 | 433.14 | 433.14 | 1 | PR2205115_Vernier_Delay5
4603 | 11195 | DELAY_SC1 | SC1 |  |  | C |  |  | 0 | 0 | 2494895.07 | 1119491.24 | 432.51 | 432.51 | 1 | PR2205115_Vernier_Delay5
4602 | 453.2003.153 | Doublon 3 | TETT_M1 |  |  | P |  |  | 0 | 0 | 2499910.1656 | 1115317.009 |  |  |  | CSD_2022 |  |  |  |  | doublon TETT_M1
4601 | 453.2003.153 | Doublon 2 | SIM_PZ14 |  |  | P |  |  | 0 | 0 | 2499804.69 | 1115118.52 |  |  |  | CSD_2022 |  |  |  |  | doublon SIM_PZ14
4600 | 453.2003.153 | Doublon 1 | TEMP_F2 |  |  | P |  |  | 0 | 0 | 2499918 | 1115202 |  |  |  | CSD_2022 |  |  |  |  | doublon TEMP_F2
4599 | 453.2003.153 | Blanc matériel |  |  |  | AQ |  |  | 0 | 0
4598 | Aucun | SAUV_F1 | F1 |  | 8091.201 | M |  |  | 0 | 0 | 2497973.25 | 1114919.9 | 396.43 | 396.43 | 3.9 | Aucune
4597 | 638.2003.331 | 5390_FDFT9 | FDFT9 |  |  | FF |  |  | 0 | 0 | 2497175 | 1118057 | 447.25 | 447.25 | 0 | sans objet
4596 | 638.2003.331 | 5390_FDF2 | FDF2 |  |  | FF |  |  | 0 | 0 | 2497204.483 | 1118069.628 | 447.25 | 447.25 | 0 | sans objet
4595 | 638.2003.331 | 5390_FDF4 | FDF4 |  |  | FF |  |  | 0 | 0 | 2497186.756 | 1118058.78 | 447.25 | 447.25 | 0 | sans objet
4594 | 638.2003.331 | 5390_FDF6 | FDF6 |  |  | FF |  |  | 0 | 0 | 2497157.122 | 1118026.236 | 447.25 | 447.25 | 0 | sans objet
4593 | 638.2003.331 | 5390_FDF9 | FDF9 |  |  | FF |  |  | 0 | 0 | 2497175.643 | 1117994.751 | 447.25 | 447.25 | 0 | sans objet
4592 | 638.2003.331 | 5390_FDF8 | FDF8 |  |  | FF |  |  | 0 | 0 | 2497155.27 | 1118009.303 | 447.25 | 447.25 | 0 | sans objet
4591 | 638.2003.331 | 5390_FDF7 | FDF7 |  |  | FF |  |  | 0 | 0 | 2497181.199 | 1118013.007 | 447.25 | 447.25 | 0 | sans objet
4590 | 638.2003.331 | 5390_FDF5 | FDF5 |  |  | FF |  |  | 0 | 0 | 2497171.145 | 1118041.847 | 447.25 | 447.25 | 0 | sans objet
4589 | 638.2003.331 | 5390_FDF3 | FDF3 |  |  | FF |  |  | 0 | 0 | 2497183.845 | 1118072.803 | 447.25 | 447.25 | 0 | sans objet
4588 | 638.2003.331 | 5390_FDF1 | FDF1 |  |  | FF |  |  | 0 | 0 | 2497216.124 | 1118055.605 | 447.25 | 447.25 | 0 | sans objet
4587 | 4561 | PEILL4561_F4 | F4 |  | F4 | C |  |  | 0 | 0 | 2504179.8 | 1116796.69 | 420.85 | 420.85 | 1.5 | 0 |  |  |  |  | Truchet
4586 | 4561 | PEILL4561_F3 | F3 |  | F3 | C |  |  | 0 | 0 | 2504171.1 | 1116781.32 | 421.22 | 421.22 | 1.5 | 0 |  |  |  |  | Truchet
4585 | 4561 | PEILL4561_F2 | F2 |  | F2 | C |  |  | 0 | 0 | 2504193.77 | 1116772.81 | 420.93 | 420.93 | 1.5 | 0.00 |  |  |  |  | Truchet
4584 | 4561 | PEILL4561_F1 | F1 |  | F1 | C |  |  | 0 | 0 | 2504191.94 | 1116812.8 | 421.01 | 421.01 | 1.5 | 0 |  |  |  |  | Truchet
4583 | 619.Sy.009 | GTM17_S2 | S2 |  | S2 | C |  |  | 0 | 0 | 2492984 | 1116987 | 376.5 | 376.5 | 9 | Karakas & Français SA, 8209 Zone industrielle du | 4.5"
4582 | 619.Sy.009 | GTM17_S1 | S1 |  | S1 | C |  |  | 0 | 0 | 2493040 | 1117065 | 379 | 379 | 17 | Karakas & Français SA, 8209 Zone industrielle du | 4.5"
4581 | 0 | GRAV_E6 | E6 |  |  | M |  |  | 0 | 0 | 2495434 | 1121465 | 435.5 | 435.5 | 3 | 0
4580 | 0 | GRAV_E5 | E5 |  |  | M |  |  | 0 | 0 | 2495475 | 1121429 | 435.6 | 435.6 | 3 | 0
4579 | 0 | GRAV_E4 | E4 |  |  | M |  |  | 0 | 0 | 2495521 | 1121441 | 435.3 | 435.3 | 3 | 0
4578 | 0 | GRAV_E3 | E3 |  |  | M |  |  | 0 | 0 | 2495536 | 1121462 | 436 | 436 | 3 | 0
4577 | 0 | GRAV_E2 | E2 |  |  | M |  |  | 0 | 0 | 2495520 | 1121504 | 435.8 | 435.8 | 3 | 0
4576 | 0 | GRAV_E1 | E1 |  |  | M |  |  | 0 | 0 | 2495483 | 1121517 | 435.5 | 435.5 | 3 | 0
4575 | 0 | GRAV_S4P | S4P |  |  | P |  |  | 0 | 0 | 2495415 | 1121490 | 434 | 434 | 6 | 0 | 0.116 m
4574 | 0 | GRAV_S3P | S3P |  |  | P |  |  | 0 | 0 | 2495505 | 1121415 | 435 | 435 | 6 | 0 | 0.116 m
4573 | 0 | GRAV_S2P | S2P |  |  | P |  |  | 0 | 0 | 2495560 | 1121453 | 436.5 | 436.5 | 6 | 0 | 0.116 m
4572 | 0 | GRAV_S1P | S1P |  |  | P |  |  | 0 | 0 | 2495488 | 1121543 | 436.5 | 436.5 | 6 | 0 | 0.116 m
4571 | 0 | GRAV_T2 | T2 |  |  | M |  |  | 0 | 0 | 2495513 | 1121417 | 435 | 435 | 3 | 0.00
4570 | 0 | GRAV_T1 | T1 |  |  | M |  |  | 0 | 0 | 2495464 | 1121554 | 436.5 | 436.5 | 3 | 0
4569 | - | NAPGEN_PP19 | PP19 |  | Collonges | PEP |  |  | 0 | 0 | 2499700 | 1111175 |  |  |  | NAPGEN
4568 | - | NAPGEN_PP18 | PP18 |  | Gaillard | PEP |  |  | 0 | 0 | 2503452.63 | 1114747.56 | 393.3 |  |  | NAPGEN
4567 | - | SCG_18654 | PO33 |  | Chaterin-Feuillée PZ | P |  |  | 0 | 0 | 2492532 | 1112215 | 468.47 |  | 108.8 | NAPGEN
4566 | - | SCG_18655 | PO31 |  | Chaterin-Feuillée PZ Sup | P |  |  | 0 | 0 | 2492534.9869 | 1112219.0197 | 468 |  | 60 | NAPGEN
4565 | - | SCG_18723 | PO29 |  | Pz Troinex | P |  |  | 0 | 0 | 2500632 | 1113721 | 420.16 |  | 50 | NAPGEN
4564 | - | SCG_18558 | PO28 |  | Pz Frtx S2 | P |  |  | 0 | 0 | 2501279.0048 | 1117579.6295 | 378.2 |  | 16 | NAPGEN
4563 | - | SCG_18557 | PO27 |  | Pz Frtx S1 | P |  |  | 0 | 0 | 2501230.7328 | 1117270.7458 | 393.93 |  | 30 | NAPGEN
4562 | - | SCG_12202 | PO26 |  | PZ Veigy | P |  |  | 0 | 0 | 2490521.2128 | 1111131.0984 | 441.02 |  | 84.35 | NAPGEN
4561 | - | NAPGEN_PO25 | PO25 |  | Pz Crache new sup | P |  |  | 0 | 0 | 2492829.5377 | 1110474.7811 | 440.12 |  | 9.7 | NAPGEN
4560 | - | NAPGEN_PO24 | PO24 |  | Pz Crache new prof | P |  |  | 0 | 0 | 2492829.5377 | 1110474.7811 | 440.12 |  | 68.18 | NAPGEN
4559 | - | NAPGEN_PO23 | PO23 |  | Piezo Thairy 2 | P |  |  | 0 | 0 | 2493858.5572 | 1110871.1806 | 440.26 |  | 89.25 | NAPGEN
4558 | - | SCG_12201 | PO22 |  | Perly Cimetiere | P |  |  | 0 | 0 | 2495653 | 1112320 | 440.02 |  | 85.5 | NAPGEN
4557 | - | SCG_19036 | PO21 |  | Arande Agramat | P |  |  | 0 | 0 | 2496525 | 1111576 | 469.7 |  | 99.2 | NAPGEN
4556 | - | NAPGEN_PO20 | PO20 |  | Piezo s2 Soral | P |  |  | 0 | 0 | 2492522.5145 | 1111678.6377 | 458.03 |  | 133.3 | NAPGEN
4555 | - | NAPGEN_PO18 | PO18 |  | Piezo s1 Soral | P |  |  | 0 | 0 | 2492563.525 | 1111463.0018 | 436.6 |  | 119.5 | NAPGEN
4554 | - | SCG_18519 | PO17 |  | Pz Rougemont | P |  |  | 0 | 0 | 2491266 | 1110802 | 450.4 |  | 84.7 | NAPGEN
4553 | - | NAPGEN_PO15 | PO15 |  | Piezo Crottes | P |  |  | 0 | 0 | 2495131.7877 | 1111960.2078 | 440.13 |  | 94.4 | NAPGEN
4552 | Aucun | VIEU2_P4 | P4 |  | 7812.204 | M |  |  | 0 | 0 | 2498243.472 | 1118979.587 | 425.037 | 425.037 | 1 | Aucune
4551 | Aucun | VIEU2_P3 | P3 |  | 7812.203 | M |  |  | 0 | 0 | 2498226.548 | 1118967.721 | 424.234 | 424.234 | 1.2 | Aucune
4550 | Aucun | VIEU2_F13 | F3 |  | 7812.113 | C |  |  | 0 | 0 | 2498237.388 | 1118978.671 | 425.491 | 425.491 | 10 | Aucune
4549 | Aucun | VIEU2_F12 | F2 |  | 7812.112 | C |  |  | 0 | 0 | 2498235.852 | 1118928.563 | 422.815 | 422.815 | 10 | Aucune
4548 | Aucun | VIEU2_F11 | F1 |  | 7812.111 | C |  |  | 0 | 0 | 2498173.203 | 1118891.992 | 423.147 | 423.147 | 10 | Aucune
4547 | Aucun | VIEU2_P6 | P6 |  | 7812.206 | M |  |  | 0 | 0 | 2498262.093 | 1119012.416 | 426.2 | 426.2 | 1.7 | Aucune
4546 | Aucun | VIEU2_P5 | P5 |  | 7812.205 | M |  |  | 0 | 0 | 2498263.375 | 1119002.482 | 425.591 | 425.591 | 1.2 | Aucune
4545 | Aucun | VIEU2_P2 | P2 |  | 7812.202 | M |  |  | 0 | 0 | 2498211.997 | 1118911.629 | 424.327 | 424.327 | 1.6 | Aucune
4544 | Aucun | VIEU2_P2+P7 | P2+P7 |  | 7812.202 | M |  |  | 0 | 0 | 2498207.3875 | 1118908.2965 | 424.3935 | 424.3935 | 1.6 | Aucune
4543 | Aucun | VIEU2_P1 | P1 |  | 7812.201 | M |  |  | 0 | 0 | 2498193.343 | 1118899.888 | 424.417 | 424.417 | 1.85 | Aucune
4542 | Aucun | VIEU2_P1+P7 | P1+P7 |  | 7812.201 | M |  |  | 0 | 0 | 2498198.0605 | 1118902.426 | 424.4385 | 424.4385 | 1.7 | Aucune
4524 | - | NAPGEN_Rinçat |  |  |  | AQ |  |  | 0 | 0
4523 | - | NAPGEN_TripBlank |  |  |  | AQ |  |  | 0 | 0
4522 | - | SCG_19213 | PO14 |  | Chemin des Amoureux | P |  |  | 0 | 0 | 2502515.2802 | 1117797.67 |  |  | 61 | NAPGEN
4521 | - | SCG_19212 | PO13 |  | Stade Richemont | P |  |  | 0 | 0 | 2502035.46 | 1117765.21 |  |  | 34.2 | NAPGEN
4520 | - | SCG_9936 | PO12 |  | Stade Frontenex | P |  |  | 0 | 0 | 2502548.4419 | 1118123.1747 |  |  | 50 | NAPGEN
4519 | - | SCG_9101 | PO11 |  | Crépois | P |  |  | 0 | 0 | 2496522 | 1112550 | 436.005 |  | 85 | NAPGEN | 145
4518 | - | SCG_18612 | PO10 |  | Verbant bis | P |  |  | 0 | 0 | 2498801 | 1112167.1984 | 470.8 |  | 100.85 | NAPGEN | 203
4517 | - | NAPGEN_PO9 | PO9 |  | Maulini Sup | P |  |  | 0 | 0 | 2503264.7 | 1114813.9 | 392.16 | 392.16 | 5 | NAPGEN | 178
4516 | - | NAPGEN_Exu | EXU |  |  | ES |  |  | 0 | 0 | 2503561.747 | 1114370.701 | 391.2 | 391.2 |  | NAPGEN
4515 | - | NAPGEN_PP16 | PP16 |  | Pas de l'échelle | PEP |  |  | 0 | 0 | 2504078.716 | 1113662.143 | 396.7 | 396.7 |  | NAPGEN
4514 | - | NAPGEN_PZ11 | PZ11 |  |  | P |  |  | 0 | 0 | 2503528.674 | 1114064.842 | 398.44 | 397.81 | 5.62 | NAPGEN
4513 | - | NAPGEN_PZ9 | PZ9 |  |  | P |  |  | 0 | 0 | 2503754.894 | 1114172.396 | 396.05 | 395.57 | 5 | NAPGEN
4512 | - | NAPGEN_PZ8 | PZ8 |  | Nappe de Monnetier | P |  |  | 0 | 0 | 2503970.529 | 1113931.36 | 396.21 | 395.69 | 5.62 | NAPGEN
4511 | - | NAPGEN_PZ7 | PZ7 |  | Nappe de Monnetier | P |  |  | 0 | 0 | 2503928.461 | 1113762.291 | 395.76 | 395.13 | 5.62 | NAPGEN
4510 | - | NAPGEN_PZ6 | PZ6 |  |  | P |  |  | 0 | 0 | 2503811.25 | 1113591.105 | 400.06 | 399.44 | 8.46 | NAPGEN
4509 | - | NAPGEN_PZ5 | PZ5 |  |  | P |  |  | 0 | 0 | 2504436.938 | 1113952.562 | 397.24 | 396.77 | 5.63 | NAPGEN
4508 | - | NAPGEN_PZ4 | PZ4 |  |  | P |  |  | 0 | 0 | 2504530.072 | 1113821.593 | 396.92 | 396.37 | 5 | NAPGEN
4507 | - | NAPGEN_PZ3 | PZ3 |  |  | P |  |  | 0 | 0 | 2504151.452 | 1113550.394 | 396.45 | 395.79 | 19.83 | NAPGEN
4506 | - | NAPGEN_PZ2 | PZ2 |  |  | P |  |  | 0 | 0 | 2504112.294 | 1113636.384 | 398.02 | 397.37 | 8.46 | NAPGEN
4505 | - | NAPGEN_PZ1 | PZ1 |  |  | P |  |  | 0 | 0 | 2504108.325 | 1113658.08 | 397.71 | 397.08 | 8.46 | NAPGEN
4504 | - | NAPGEN_SEYMAZ | SEYMAZ |  |  | ES |  |  | 0 | 0 | 2502964.527 | 1115068.309 | 390 |  |  | NAPGEN
4503 | - | NAPGEN_FORON | FORON |  |  | ES |  |  | 0 | 0 | 2503889.512 | 1115375.226 | 397 |  |  | NAPGEN
4502 | - | NAPGEN_A8G | A8G |  |  | ES |  |  | 0 | 0 | 2501288.123 | 1115209.068 | 380 |  |  | NAPGEN
4501 | - | NAPGEN_A8D | A8D |  |  | ES |  |  | 0 | 0 | 2501237.323 | 1115223.885 | 380 |  |  | NAPGEN
4500 | - | NAPGEN_A7G | A7G |  |  | ES |  |  | 0 | 0 | 2501547.416 | 1115905.453 | 382.5 |  |  | NAPGEN
4499 | - | NAPGEN_A7D | A7D |  |  | ES |  |  | 0 | 0 | 2501486.032 | 1115958.369 | 382.5 |  |  | NAPGEN
4498 | - | NAPGEN_A6G | A6G |  |  | ES |  |  | 0 | 0 | 2502030.017 | 1114938.134 | 386 |  |  | NAPGEN
4497 | - | NAPGEN_A6D | A6D |  |  | ES |  |  | 0 | 0 | 2502137.967 | 1114901.092 | 386 |  |  | NAPGEN
4496 | - | NAPGEN_A5G | A5G |  |  | ES |  |  | 0 | 0 | 2502839.643 | 1114987.876 | 389.5 |  |  | NAPGEN
4495 | - | NAPGEN_A5D | A5D |  |  | ES |  |  | 0 | 0 | 2502851.285 | 1115046.084 | 389.5 |  |  | NAPGEN
4494 | - | NAPGEN_A4G | A4G |  |  | ES |  |  | 0 | 0 | 2503170.902 | 1114936.017 | 390 |  |  | NAPGEN
4493 | - | NAPGEN_A4D | A4D |  |  | ES |  |  | 0 | 0 | 2503188.894 | 1114992.109 | 390 |  |  | NAPGEN
4492 | - | NAPGEN_A3G | A3G |  |  | ES |  |  | 0 | 0 | 2503453.478 | 1114465.058 | 391 |  |  | NAPGEN
4491 | - | NAPGEN_A3D | A3D |  |  | ES |  |  | 0 | 0 | 2503509.57 | 1114490.458 | 391 |  |  | NAPGEN
4490 | - | NAPGEN_A2G | A2G |  |  | ES |  |  | 0 | 0 | 2504071.546 | 1114456.591 | 392 |  |  | NAPGEN
4489 | - | NAPGEN_A2D | A2D |  |  | ES |  |  | 0 | 0 | 2504141.396 | 1114529.616 | 392 |  |  | NAPGEN
4488 | - | NAPGEN_A1G | A1G |  |  | ES |  |  | 0 | 0 | 2505287.573 | 1114399.441 | 393 |  |  | NAPGEN
4487 | - | NAPGEN_A1D | A1D |  |  | ES |  |  | 0 | 0 | 2505316.148 | 1114448.125 | 393 |  |  | NAPGEN
4486 | - | NAPGEN_AS2 | AS2 |  |  | ES |  |  | 0 | 0 | 2538878 | 1086595 |  | 565 |  | NAPGEN
4485 | - | NAPGEN_AS1 | AS1 |  |  | ES |  |  | 0 | 0 | 2540625 | 1085703 |  | 570 |  | NAPGEN
4484 | - | NAPGEN_ST3 | ST3 |  |  | ES |  |  | 0 | 0 | 2538878 | 1086595 |  | 565 |  | NAPGEN
4483 | - | NAPGEN_ST2 | ST2 |  |  | ES |  |  | 0 | 0 | 2503895.725 | 1114693.639 |  | 394.73 |  | NAPGEN
4482 | - | NAPGEN_ST1 | ST1 |  |  | ES |  |  | 0 | 0 | 2503256.395 | 1114978.857 |  | 394.06 |  | NAPGEN
4481 | - | NAPGEN_AA13 | AA13 |  |  | ES |  |  | 0 | 0 | 2529351 | 1103044.3 |  |  |  | NAPGEN
4480 | - | NAPGEN_AA12 | AA12 |  |  | ES |  |  | 0 | 0 | 2530974 | 1102823.5 |  |  |  | NAPGEN
4479 | - | NAPGEN_AA11 | AA11 |  |  | ES |  |  | 0 | 0 | 2532108 | 1102235.5 |  |  |  | NAPGEN
4478 | - | NAPGEN_AA10 | AA10 |  |  | ES |  |  | 0 | 0 | 2533142 | 1101293.3 |  |  |  | NAPGEN
4477 | - | NAPGEN_AA9 | AA9 |  |  | ES |  |  | 0 | 0 | 2536021.5 | 1097277.3 |  |  |  | NAPGEN
4476 | - | NAPGEN_AA8 | AA8 |  |  | ES |  |  | 0 | 0 | 2536924 | 1095661.5 |  |  |  | NAPGEN
4475 | - | NAPGEN_AA7 | AA7 |  |  | ES |  |  | 0 | 0 | 2537098 | 1095276.5 |  |  |  | NAPGEN
4474 | - | NAPGEN_AA6 | AA6 |  |  | ES |  |  | 0 | 0 | 2537401 | 1092393.5 |  |  |  | NAPGEN
4473 | - | NAPGEN_AA5 | AA5 |  |  | ES |  |  | 0 | 0 | 2537373 | 1090945.5 |  |  |  | NAPGEN
4472 | - | NAPGEN_AA4 | AA4 |  |  | ES |  |  | 0 | 0 | 2538057 | 1088298.5 |  |  |  | NAPGEN
4471 | - | NAPGEN_AA3 | AA3 |  |  | ES |  |  | 0 | 0 | 2538280 | 1087825 | 560 | 560 |  | NAPGEN
4470 | - | NAPGEN_AA2 | AA2 |  |  | ES |  |  | 0 | 0 | 2542183 | 1085040.5 |  |  |  | NAPGEN
4469 | - | NAPGEN_AA1 | AA1 |  |  | ES |  |  | 0 | 0 | 2543069 | 1084750.5 |  |  |  | NAPGEN
4468 | - | NAPGEN_PP17 | PP17 |  | Mattines | PEP |  |  | 0 | 0 | 2496237.235 | 1113220.22 |  | 413.32 |  | NAPGEN
4466 | - | NAPGEN_PP15 | PP15 |  | Veyrier 3 | PEP |  |  | 0 | 0 | 2503408.322 | 1114258.738 | 395 | 397.67 |  | NAPGEN
4465 | - | NAPGEN_PP9sat | PP9sat |  | Florence | PEP |  |  | 0 | 0 | 2502130 | 1116520 | 419.95 |  |  | NAPGEN
4464 | - | NAPGEN_PP8 | PP8 |  |  | PEP |  |  | 0 | 0 | 2501214.333 | 1116369.331 |  | 418.6 |  | NAPGEN
4463 | - | NAPGEN_PP7 | PP7 |  |  | PEP |  |  | 0 | 0 | 2489258.968 | 1117354.342 |  | 385.67 |  | NAPGEN
4462 | - | SCG_13503 | PO6 |  | Thairy | P |  |  | 0 | 0 | 2493850.799 | 1111366.764 | 431.1 | 431.49 |  | NAPGEN
4461 | - | CP_PO5 | PO5 |  | Champs-Pointus | P |  |  | 0 | 0 | 2491261.604 | 1111427.56 | 444.35 | 444.85 |  | NAPGEN
4460 | - | SCG_11425 | PO4 |  | La Feuillée | P |  |  | 0 | 0 | 2492750.214 | 1112056.441 | 457.48 | 457.39 |  | NAPGEN
4459 | - | SCG_3269 | PO2 |  | Sierne | P |  |  | 0 | 0 | 2502499.747 | 1114584.476 | 415.52 | 415.37 |  | NAPGEN
4458 | - | SCG_1663 | PO1 |  | Vessy (p07) | P |  |  | 0 | 0 | 2501750 | 1115580 | 394.77 | 394.89 |  | NAPGEN
4457 | - | NAPGEN_AE9 | AE9 |  | Source de Charrot | ES |  |  | 0 | 0 | 2497761.2221 | 1111515.4423 |  |  |  | NAPGEN
4456 | - | NAPGEN_AE8 | AE8 |  | Fontaine Jules César | ES |  |  | 0 | 0 | 2503729.791 | 1113641.638 |  | 399.2 |  | NAPGEN
4455 | - | NAPGEN_AE7A | AE7A |  |  | ES |  |  | 0 | 0 | 2502372.811 | 1112699.058 |  | 430.43 |  | NAPGEN
4454 | - | NAPGEN_AE6 | AE6 |  |  | ES |  |  | 0 | 0 | 2500145.803 | 1118005.536 |  | 371.89 |  | NAPGEN
4453 | - | NAPGEN_AE5 | AE5 |  |  | ES |  |  | 0 | 0 | 2501200.961 | 1119232.226 |  | 371 |  | NAPGEN
4452 | - | NAPGEN_AE4 | AE4 |  | Barrage de Vessy | ES |  |  | 0 | 0 | 2502126.425 | 1114923.902 |  | 386.19 |  | NAPGEN
4451 | - | NAPGEN_AE3Aval | AE3Aval |  |  | ES |  |  | 0 | 0 | 2506710 | 1115385 |  | 400.8 |  | NAPGEN |  |  |  |  | Prélèvemental en Aval
4450 | - | NAPGEN_AE3Amont | AE3Amont |  |  | ES |  |  | 0 | 0 | 2509790 | 1111715 |  | 415 |  | NAPGEN |  |  |  |  | Prélèvement en Amont
4449 | - | NAPGEN_AE2Aval | AE2Aval |  |  | ES |  |  | 0 | 0 | 2520540 | 1103135 |  | 450 |  | NAPGEN |  |  |  |  | Prélèvemental en Aval
4448 | - | NAPGEN_AE2Amont | AE2Amont |  |  | ES |  |  | 0 | 0 | 2527110 | 1102465 |  | 461 |  | NAPGEN |  |  |  |  | Prélèvement en Amont
4447 | - | NAPGEN_AE1Aval | AE1Aval |  |  | ES |  |  | 0 | 0 | 2544840 | 1085475 |  | 587 |  | NAPGEN |  |  |  |  | Prélèvemental en Aval
4446 | - | NAPGEN_AE1Amont | AE1Amont |  |  | ES |  |  | 0 | 0 | 2555015 | 1085082.5 |  | 1030 |  | NAPGEN |  |  |  |  | Prélèvement en Amont
4445 | Aucun | RASS_F1+F2 | F1+F2 |  | 8967.1.201-202 | M |  |  | 0 | 0 | 2502360.11 | 1113514.265 | 430.65 | 430.65 | 1.65 | Aucune
4444 | Aucun | CES_P4 | P4 |  | 8159.204 | M |  |  | 0 | 0 | 2505666.8 | 1117235.7 | 426.9 | 426.9 | 2.2 | Aucune
4443 | Aucun | CES_P3 | P3 |  | 8159.203 | M |  |  | 0 | 0 | 2505671.7 | 1117239.7 | 427.15 | 427.15 | 2.9 | Aucune
4442 | Aucun | CES_P2 | P2 |  | 8159.202 | M |  |  | 0 | 0 | 2505673.4 | 1117228.8 | 425.6 | 425.6 | 4.3 | Aucune
4441 | Aucun | CES_P1 | P1 |  | 8159.201 | M |  |  | 0 | 0 | 2505655.9 | 1117237.3 | 425.8 | 425.8 | 4.2 | Aucune
4440 | Aucun | CES_P3+P4 | P3+P4 |  |  | M |  |  | 0 | 0 | 2505669.25 | 1117237.7 | 427.025 | 427.025 | 2.9 | Aucune
4439 | 453.2003.153 | SIM_S15 | S15 |  | - | Pg |  | - | 0 | 0 | 2499799.107 | 1115138.882 | 383.409 | 383.409 | 22 | URS | 4.5'' |  |  |  | ouvrage de sparging
4438 | 453.2003.153 | SIM_S10 | S10 |  | - | Pg |  | - | 0 | 0 | 2499814.726 | 1115131.508 | 383.348 | 383.348 | 22.5 | URS | 4.5'' |  |  |  | ouvrage de sparging
4437 | 856.2020.001 | PE_Tuil_T2015 | Tuil_T |  |  | PEP |  |  | 0 | 0 | 2502137.36 | 1122542.84 |  |  | 35 | SIG |  |  |  |  | Station de traitement des Tuileries - Fontaine de prélèvement (n° 2015)- eau traitée (eau potable)
4436 | 856.2020.001 | PE_Tuil_B2012 | Tuil_B |  |  | PEP |  |  | 0 | 0 | 2502137.36 | 1122542.84 |  |  | 35 | SIG |  |  |  |  | Station de traitement des Tuileries - Fontaine de prélèvement (n° 2012)- eau brute chlorée
4435 | 856.2020.001 | PE_Prie_T1017 | Pri_T |  |  | PEP |  |  | 0 | 0 | 2501992.69 | 1121730.27 |  |  | 33 | SIG |  |  |  |  | Station de traitement du Prieuré - Fontaine de prélèvement (n° 1015)- eau traitée (eau potable)
4434 | 856.2020.001 | PE_Prie_T1015 | Pri_T |  |  | PEP |  |  | 0 | 0 | 2501992.69 | 1121730.27 |  |  | 33 | SIG |  |  |  |  | Station de traitement du Prieuré - Fontaine de prélèvement (n° 1015)- eau traitée (eau potable)
4433 | 856.2020.001 | PE_Prie_B1012 | Pri_B |  |  | PEP |  |  | 0 | 0 | 2501992.69 | 1121730.27 |  |  | 33 | SIG |  |  |  |  | Station de traitement du Prieuré - Fontaine de prélèvement (n° 1012)- eau brute chlorée
4432 | 452.2003.353 | PAV0_F12 | F12 |  |  | C |  |  | 0 | 0 | 2499103 | 1116333 | 375.55 | 375.55 | 6 | ECOSERVIVES_2022
4431 | 452.2003.353 | PAV0_P15 | P15 |  |  | M |  |  | 0 | 0 | 2499134 | 1116358 | 375.47 | 375.47 | 3 | ECOSERVIVES_2022
4430 | 452.2003.353 | PAV0_F10 | F10 |  |  | C |  |  | 0 | 0 | 2499207 | 1116363 | 376.16 | 376.16 | 6 | ECOSERVIVES_2022
4429 | 452.2003.353 | PAV0_P14 | P14 |  |  | M |  |  | 0 | 0 | 2499160 | 1116394 | 376.16 | 376.16 | 2.6 | ECOSERVIVES_2022
4428 | 452.2003.353 | PAV0_F15 | F15 |  |  | C |  |  | 0 | 0 | 2499141 | 1116376 | 376.36 | 376.36 | 6 | ECOSERVIVES_2022
4427 | 452.2003.353 | PAV0_F14 | F14 |  |  | C |  |  | 0 | 0 | 2499171 | 1116341 | 376.33 | 376.33 | 6 | ECOSERVIVES_2022
4426 | 452.2003.353 | PAV0_P8P9 | P8P9 |  |  | M |  |  | 0 | 0 | 2499187 | 1116382 | 376.29 | 376.29 | 3 | ECOSERVIVES_2022
4425 | 452.2003.353 | PAV0_P9 | P9 |  |  | M |  |  | 0 | 0 | 2499187 | 1116382 | 376.29 | 376.29 | 3 | ECOSERVIVES_2022
4424 | 452.2003.353 | PAV0_P8 | P8 |  |  | M |  |  | 0 | 0 | 2499199 | 1116364 | 376.39 | 376.39 | 3 | ECOSERVIVES_2022
4423 | 452.2003.353 | PAV0_P12 | P12 |  |  | M |  |  | 0 | 0 | 2499209 | 1116305 | 376.17 | 376.17 | 3 | ECOSERVIVES_2022
4422 | 452.2003.353 | PAV0_F9F13F14 | F3F13F14 |  |  | C |  |  | 0 | 0 | 2499194 | 1116342 | 376.23 | 376.23 | 6 | ECOSERVIVES_2022
4421 | 452.2003.353 | PAV0_F9 | F9 |  |  | C |  |  | 0 | 0 | 2499194 | 1116342 | 376.23 | 376.23 | 6 | ECOSERVIVES_2022
4420 | 452.2003.353 | PAV0_F13 | F13 |  |  | C |  |  | 0 | 0 | 2499175 | 1116302 | 376.23 | 376.23 | 6 | ECOSERVIVES_2022
4419 | 452.2003.353 | PAV0_P13 | P13 |  |  | M |  |  | 0 | 0 | 2499191 | 1116320 | 376.23 | 376.23 | 3 | ECOSERVIVES_2022
4418 | 452.2003.353 | PAV0_P10 | P10 |  |  | M |  |  | 0 | 0 | 2499196 | 1116290 | 376.26 | 376.26 | 3 | ECOSERVIVES_2022
4417 | 452.2003.353 | PAV0_F11 | F11 |  |  | C |  |  | 0 | 0 | 2499208 | 1116267 | 376.2 | 376.2 | 6.5 | ECOSERVIVES_2022
4416 | 452.2003.353 | PAV0_P11 | P11 |  |  | M |  |  | 0 | 0 | 2499227 | 1116278 | 376.09 | 376.09 | 3 | ECOSERVIVES_2022
4415 | 452.2003.108 | PAV0_P2 | P2 |  |  | M |  |  | 0 | 0 | 2499074 | 1116236 | 376.41 | 376.41 | 3 | ECOSERVIVES_2022
4414 | 452.2003.108 | PAV0_F3F4 | F3F4 |  |  | C |  |  | 0 | 0 | 2499101 | 1116252 | 376.44 | 376.44 | 6 | ECOSERVIVES_2022
4413 | 452.2003.108 | PAV0_F3 | F3 |  |  | C |  |  | 0 | 0 | 2499101 | 1116252 | 376.44 | 376.44 | 6 | ECOSERVIVES_2022
4412 | 452.2003.108 | PAV0_F4 | F4 |  |  | C |  |  | 0 | 0 | 2499120 | 1116245 | 376.34 | 376.34 | 6 | ECOSERVIVES_2022
4411 | 452.2003.108 | PAV0_F5 | F5 |  |  | C |  |  | 0 | 0 | 2499142 | 1116204 | 376.28 | 376.28 | 6 | ECOSERVIVES_2022
4410 | 452.2003.108 | PAV0_P5 | P5 |  |  | M |  |  | 0 | 0 | 2499134 | 1116199 | 376.31 | 376.31 | 3 | ECOSERVIVES_2022
4409 | 452.2003.108 | PAV0_P1 | P1 |  |  | M |  |  | 0 | 0 | 2499106 | 1116178 | 376.3 | 376.3 | 3 | ECOSERVIVES_2022
4408 | 452.2003.108 | PAV0_F1 | F1 |  |  | C |  |  | 0 | 0 | 2499104 | 1116178 | 376.34 | 376.34 | 6 | ECOSERVIVES_2022
4407 | 452.2003.108 | PAV0_F2 | F2 |  |  | C |  |  | 0 | 0 | 2499071 | 1116220 | 376.32 | 376.32 | 6 | ECOSERVIVES_2022
4406 | 452.2003.108 | PAV0_P3P4 | P3P4 |  |  | M |  |  | 0 | 0 | 2499103 | 1116245 | 376.45 | 376.45 | 3 | ECOSERVIVES_2022
4405 | 452.2003.108 | PAV0_P3 | P3 |  |  | M |  |  | 0 | 0 | 2499103 | 1116254 | 376.45 | 376.45 | 3 | ECOSERVIVES_2022
4404 | 452.2003.108 | PAV0_P4 | P4 |  |  | M |  |  | 0 | 0 | 2499129 | 1116239 | 376.4 | 376.4 | 3 | ECOSERVIVES_2022
4403 | PAV | PAV0_P6 | P6 |  |  | M |  |  | 0 | 0 | 2499094 | 1116264 | 376.39 | 376.39 | 3 | ECOSERVIVES_2022
4402 | PAV | PAV0_P7 | P7 |  |  | M |  |  | 0 | 0 | 2499067 | 1116255 | 376.48 | 376.48 | 3 | ECOSERVIVES_2022
4401 | PAV | PAV0_F8 | F8 |  |  | C |  |  | 0 | 0 | 2499085 | 1116270 | 376.36 | 376.36 | 6 | ECOSERVIVES_2022
4400 | PAV | PAV0_F6F8 | F6F8 |  |  | C |  |  | 0 | 0 | 2499073 | 1116247 | 376.49 | 376.49 | 6 | ECOSERVIVES_2022
4399 | PAV | PAV0_F7 | F7 |  |  | C |  |  | 0 | 0 | 2499056 | 1116287 | 376.09 | 376.09 | 6 | ECOSERVIVES_2022
4398 | 619.Sy.009 | PNEU_Pz2 | Pz2 |  |  | P |  |  | 0 | 0 | 2493072 | 1116857 | 376.31 | 376.4 | 27 | GE1570.510 - FCH786.01 | 140 mm | 26 | 350.4
4397 | 619.Sy.009 | PNEU_Pz1 | Pz1 |  |  | P |  |  | 0 | 0 | 2493185 | 1116957 | 377.75 | 377.85 | 30 | GE1570.510 - FCH786.01 | 140 mm | 28 | 349.85
4396 | 619.Sy.009 | PNEU_SC8 | SC8 |  |  | C |  |  | 0 | 0 | 2493150 | 1116963 | 377.86 | 377.86 | 12 | GE1570.510 - FCH786.01 | 140 mm
4395 | 619.Sy.009 | PNEU_SC7 | SC7 |  |  | C |  |  | 0 | 0 | 2493147 | 1116954 | 377.62 | 377.62 | 11 | GE1570.510 - FCH786.01 | 140 mm
4394 | 619.Sy.009 | PNEU_SC6 | SC6 |  |  | C |  |  | 0 | 0 | 2493140 | 1116940 | 377.43 | 377.43 | 8.2 | GE1570.510 - FCH786.01 | 140 mm
4393 | 619.Sy.009 | PNEU_SC5 | SC5 |  |  | C |  |  | 0 | 0 | 2493137 | 1116931 | 377.44 | 377.44 | 7 | GE1570.510 - FCH786.01 | 140 mm
4392 | 619.Sy.009 | PNEU_SC4 | SC4 |  |  | C |  |  | 0 | 0 | 2493130 | 1116916 | 377.13 | 377.13 | 11 | GE1570.510 - FCH786.01 | 140 mm
4391 | 619.Sy.009 | PNEU_SC3 | SC3 |  |  | C |  |  | 0 | 0 | 2493133 | 1116969 | 378 | 378 | 12 | GE1570.510 - FCH786.01 | 140 mm
4390 | 619.Sy.009 | PNEU_SC2 | SC2 |  |  | C |  |  | 0 | 0 | 2493127 | 1116952 | 377.71 | 377.71 | 12 | GE1570.510 - FCH786.01 | 140 mm
4389 | 619.Sy.009 | PNEU_SC1 | SC1 |  |  | C |  |  | 0 | 0 | 2493117 | 1116339 | 377.57 | 377.57 | 11 | GE1570.510 - FCH786.01 | 140 mm
4378 | HUG | HUG_F2 | F2 |  | F2 | M |  |  | 0 | 0 | 2500482 | 1116057 | 404.7 | 404.7 | 1.4 | 11271 Diagnostic pollution KFSA | 1000
4377 | HUG | HUG_F1 | F1 |  | F1 | M |  |  | 0 | 0 | 2500473 | 1116044 | 404.5 | 404.5 | 1.6 | 11271 Diagnostic pollution KFSA | 1000
4376 | Aucun | PREMO_P2 | P2 |  | 8888.202 | M |  |  | 0 | 0 | 2505079.7 | 1118695.1 | 427.2 | 427.2 | 4.1 | Aucune
4375 | Aucun | PREMO_P1 | P1 |  | 8888.201 | M |  |  | 0 | 0 | 2505094.5 | 1118729.5 | 427.2 | 427.2 | 4.1 | Aucune
4374 | 8424 | CBE8424_S4 | S4 |  | S4 | C |  |  | 0 | 0 | 2505140 | 1123402 | 405.25 | 405.25 | 1.5 | 0 |  |  |  |  | piasio
4373 | 8424 | CBE8424_S3 | S3 |  | S3 | C |  |  | 0 | 0 | 2505096 | 1123360 | 405.84 | 405.84 | 0.5 | 0 |  |  |  |  | ertec
4372 | 8410 | CBE8410_S2 | S2 |  | S2 | C |  |  | 0 | 0 | 2505040 | 1123308 | 406.02 | 406.02 | 1.5 | 0.00 |  |  |  |  | piasio
4371 | 8408 | CBE8408_S1 | S1 |  | S1 | C |  |  | 0 | 0 | 2504940 | 1123220 | 406.56 | 406.56 | 0.5 | 0 |  |  |  |  | ertec
4370 | 267.2003.449 | ONYX_FF21 | ONYX_FF21 |  |  | FF |  |  | 0 | 0 | 2504394.8739 | 1116850.8211 | 421.2 | 421.2 | 13 | GE1963.200 - ONYX |  |  |  |  | Fond de fouille
4369 | 267.2003.449 | ONYX_FF20 | ONYX_FF20 |  |  | FF |  |  | 0 | 0 | 2504394.7173 | 1116843.0584 | 421.2 | 421.2 | 13 | GE1963.200 - ONYX |  |  |  |  | Fond de fouille
4368 | 267.2003.449 | ONYX_FF19 | ONYX_FF19 |  |  | FF |  |  | 0 | 0 | 2504416.4198 | 1116812.7275 | 421.2 | 421.2 | 13 | GE1963.200 - ONYX |  |  |  |  | Fond de fouille
4367 | 267.2003.449 | ONYX_FF18 | ONYX_FF18 |  |  | FF |  |  | 0 | 0 | 2504395.9167 | 1116808.2728 | 421.2 | 421.2 | 13 | GE1963.200 - ONYX |  |  |  |  | Fond de fouille
4366 | 267.2003.449 | ONYX_FF17 | ONYX_FF17 |  |  | FF |  |  | 0 | 0 | 2504373.3013 | 1116805.6919 | 421.2 | 421.2 | 13 | GE1963.200 - ONYX |  |  |  |  | Fond de fouille
4365 | 267.2003.449 | ONYX_FF16 | ONYX_FF16 |  |  | FF |  |  | 0 | 0 | 2504440.7202 | 1116816.7628 | 421.2 | 421.2 | 13 | GE1963.200 - ONYX |  |  |  |  | Fond de fouille
4364 | 267.2003.449 | ONYX_FF15 | ONYX_FF15 |  |  | FF |  |  | 0 | 0 | 2504429.8181 | 1116824.2976 | 421.2 | 421.2 | 13 | GE1963.200 - ONYX |  |  |  |  | Fond de fouille
4363 | 267.2003.449 | ONYX_FF14 | ONYX_FF14 |  |  | FF |  |  | 0 | 0 | 2504410.3339 | 1116822.2785 | 421.2 | 421.2 | 13 | GE1963.200 - ONYX |  |  |  |  | Fond de fouille
4362 | 267.2003.449 | ONYX_FF13 | ONYX_FF13 |  |  | FF |  |  | 0 | 0 | 2504390.6086 | 1116820.9311 | 421.2 | 421.2 | 13 | GE1963.200 - ONYX |  |  |  |  | Fond de fouille
4361 | 267.2003.449 | ONYX_FF12 | ONYX_FF12 |  |  | FF |  |  | 0 | 0 | 2504369.6431 | 1116820.1951 | 421.2 | 421.2 | 13 | GE1963.200 - ONYX |  |  |  |  | Fond de fouille
4360 | 267.2003.449 | ONYX_FF11 | ONYX_FF11 |  |  | FF |  |  | 0 | 0 | 2504441.9652 | 1116836.2479 | 421.2 | 421.2 | 13 | GE1963.200 - ONYX |  |  |  |  | Fond de fouille
4359 | 267.2003.449 | ONYX_FF10 | ONYX_FF10 |  |  | FF |  |  | 0 | 0 | 2504420.23 | 1116837.5944 | 421.2 | 421.2 | 13 | GE1963.200 - ONYX |  |  |  |  | Fond de fouille
4358 | 267.2003.449 | ONYX_FF9 | ONYX_FF9 |  |  | FF |  |  | 0 | 0 | 2504400.7359 | 1116836.2648 | 421.2 | 421.2 | 13 | GE1963.200 - ONYX |  |  |  |  | Fond de fouille
4357 | 267.2003.449 | ONYX_FF8 | ONYX_FF8 |  |  | FF |  |  | 0 | 0 | 2504379.1932 | 1116834.1201 | 421.2 | 421.2 | 13 | GE1963.200 - ONYX |  |  |  |  | Fond de fouille
4356 | 267.2003.449 | ONYX_FF7 | ONYX_FF7 |  |  | FF |  |  | 0 | 0 | 2504445.4938 | 1116846.3161 | 421.2 | 421.2 | 13 | GE1963.200 - ONYX |  |  |  |  | Fond de fouille
4355 | 267.2003.449 | ONYX_FF6 | ONYX_FF6 |  |  | FF |  |  | 0 | 0 | 2504429.2023 | 1116852.2498 | 421.2 | 421.2 | 13 | GE1963.200 - ONYX |  |  |  |  | Fond de fouille
4354 | 267.2003.449 | ONYX_FF5 | ONYX_FF5 |  |  | FF |  |  | 0 | 0 | 2504403.4419 | 1116849.5554 | 421.2 | 421.2 | 13 | GE1963.200 - ONYX |  |  |  |  | Fond de fouille
4353 | 267.2003.449 | ONYX_FF4 | ONYX_FF4 |  |  | FF |  |  | 0 | 0 | 2504384.1207 | 1116847.5193 | 421.2 | 421.2 | 13 | GE1963.200 - ONYX |  |  |  |  | Fond de fouille
4352 | 267.2003.449 | ONYX_FF3_3 | ONYX_FF3_3 |  |  | FF |  |  | 0 | 0 | 2504385.0307 | 1116857.2649 | 421.2 | 421.2 | 8 | GE1963.200 - ONYX |  |  |  |  | Fond de fouille
4351 | 267.2003.449 | ONYX_FF3_2 | ONYX_FF3_2 |  |  | FF |  |  | 0 | 0 | 2504387.8747 | 1116859.3814 | 421.2 | 421.2 | 8 | GE1963.200 - ONYX |  |  |  |  | Fond de fouille
4350 | 267.2003.449 | ONYX_FF3_1 | ONYX_FF3_1 |  |  | FF |  |  | 0 | 0 | 2504393.4745 | 1116857.6397 | 421.2 | 421.2 | 8 | GE1963.200 - ONYX |  |  |  |  | Fond de fouille
4349 | 267.2003.449 | ONYX_FF2 | ONYX_FF2 |  |  | FF |  |  | 0 | 0 | 2504406.7374 | 1116859.0733 | 421.2 | 421.2 | 3 | GE1963.200 - ONYX |  |  |  |  | Fond de fouille
4348 | 267.2003.449 | ONYX_FF1 | ONYX_FF1 |  |  | FF |  |  | 0 | 0 | 2504427.7435 | 1116859.9301 | 421.2 | 421.2 | 3 | GE1963.200 - ONYX |  |  |  |  | Fond de fouille
4324 | 267.2003.449 | BAECH_J_MIP013 | MIP13 |  | MIP13 | MIP |  |  | 0 | 0 | 2504283.83 | 1116701.02 | 420.62 | 420.7 | 7.7 | A21-28 - Caractérisation du panache de pollution | 1 pouce | 3.7 | 417
4323 | 267.2003.449 | BAECH_J_MIP012 | MIP12 |  | MIP12 | MIP |  |  | 0 | 0 | 2504267.66 | 1116702.74 | 419.94 | 420 | 7.6 | A21-28 - Caractérisation du panache de pollution | 1 pouce | 2.75 | 417.25
4322 | 267.2003.449 | BAECH_J_MIP009 | MIP09 |  | MIP09 | MIP |  |  | 0 | 0 | 2504296.49 | 1116731.71 | 420.535 | 420.6 | 7.5 | A21-28 - Caractérisation du panache de pollution | 1 pouce | 2.8 | 417.8
4321 | 267.2003.449 | BAECH_J_MIP008 | MIP08 |  | MIP08 | MIP |  |  | 0 | 0 | 2504311.81 | 1116734.71 | 420.76 | 420.8 | 7.4 | A21-28 - Caractérisation du panache de pollution | 1 pouce | 4.15 | 416.65
4320 | 267.2003.449 | BAECH_J_MIP007 | MIP07 |  | MIP07 | MIP |  |  | 0 | 0 | 2504259.46 | 1116723.18 | 420.14 | 420.2 | 9.4 | A21-28 - Caractérisation du panache de pollution | 1 pouce | 4.7 | 415.5
4319 | 267.2003.449 | BAECH_J_MIP004 | MIP04 |  | MIP04 | MIP |  |  | 0 | 0 | 2504213.43 | 1116730.95 | 420.565 | 420.6 | 7.9 | A21-28 - Caractérisation du panache de pollution | 1 pouce | 2.55 | 418.05
4318 | 267.2003.449 | BAECH_J_MIP003 | MIP03 |  | MIP03 | MIP |  |  | 0 | 0 | 2504236.7 | 1116740.33 | 420.57 | 420.6 | 7.2 | A21-28 - Caractérisation du panache de pollution | 1 pouce | 2.9 | 417.7
4317 | 267.2003.449 | BAECH_J_MIP002 | MIP02 |  | MIP02 | MIP |  |  | 0 | 0 | 2504250.58 | 1116746.22 | 420.55 | 420.65 | 7.5 | A21-28 - Caractérisation du panache de pollution | 1 pouce | 4.35 | 416.3
4316 | 267.2003.449 | BAECH_J_MIP001 | MIP01 |  | MIP01 | MIP |  |  | 0 | 0 | 2504268.92 | 1116754.84 | 420.64 | 420.65 | 12.4 | A21-28 - Caractérisation du panache de pollution | 1 pouce | 3.75 | 416.9
4315 | stadeGE | SCG_11765 | 11765 | SCG_11765 | GADZ_Pz1 | P |  |  | 0 | 0 | 2498806.43 | 1115016.22 |  | 383.8 | 10 | GADZ_2001
4314 | Aucun | FAR_F2 | F2 |  | 8909.102 | C |  |  | 0 | 0 | 2494984 | 1114349 | 463.3 | 463.3 | 6 | Aucune
4313 | Aucun | FAR_F1 | F1 |  | 8909.101 | C |  |  | 0 | 0 | 2494954 | 1114353 | 465.8 | 465.8 | 9 | Aucune
4312 | Aucun | CHAUX_P1+P2 | P1+P2 |  | 8855.201+202 | M |  |  | 0 | 0 | 2504531 | 1121181.5 | 447 | 447 | 3.4 | Aucune
4311 | Aucun | CHAUX_P2 | P2 |  | 8855.202 | M |  |  | 0 | 0 | 2504545 | 1121174 | 447.8 | 447.8 | 3.4 | Aucune
4310 | Aucun | CHAUX_P1 | P1 |  | 8855.201 | M |  |  | 0 | 0 | 2504517 | 1121189 | 446.2 | 446.2 | 3.2 | Aucune
4309 | 5722 | PS5722_S4 | S4 |  | S4 | C |  |  | 0 | 0 | 2499201 | 1120673 | 447.82 | 447.82 | 3 | BS_3409.3/K&F12803 |  |  |  |  | sondage geotechnique K&F
4308 | 5722 | PS5722_S3 | S3 |  | S3 | C |  |  | 0 | 0 | 2499249 | 1120606 | 445.13 | 445.13 | 3 | BS_3409.3/K&F12803 |  |  |  |  | sondage geotechnique K&F
4307 | 5722 | PS5722_S2 | S2 |  | S2 | C |  |  | 0 | 0 | 2499147 | 1120698 | 450.07 | 450.07 | 4 | BS_3409.3/K&F12803 |  |  |  |  | sondage geotechnique K&F
4306 | 5722 | PS5722_S1 | S1 |  | S1 | P |  |  | 0 | 0 | 2499213 | 1120727 | 446.86 | 446.86 | 5 | BS_3409.3/K&F12803 | 4.5" |  |  |  | sondage geotechnique K&F
4305 | NA | Bdb_Rhn | Rhône |  |  | ES |  |  | 0 | 0 | 2494345 | 1117579 | 382.7 | 382.7 | 0 | HYDROGEAP_PS106.08
4304 | 619.50729 | SCG_20136 | ZIB10 |  |  | P |  |  | 0 | 0 | 2492929 | 1117399 | 385.45 | 384.88 | 35.5 | HYDROGEAP_PS106.08 | 200 | 32.9 | 351.98
4303 | GSIPOL_10018 | SCG_20135 | ZIB09 |  |  | P |  |  | 0 | 0 | 2492680 | 1117232 | 378.23 | 378.37 | 49.8 | HYDROGEAP_PS106.08 | 200 | 45.8 | 332.57
4302 | 619.44308 | SCG_20134 | ZIB08 |  |  | P |  |  | 0 | 0 | 2492752 | 1116927 | 375.7 | 375.77 | 57.2 | HYDROGEAP_PS106.08 | 200 | 27.7 | 348.07 |  | circulation d'eau également observée dans la retrait rissien, dans des passages sableux
4301 | 619.50729 | SCG_20133 | ZIB07 |  |  | P |  |  | 0 | 0 | 2493088 | 1117220 | 380.95 | 381.22 | 31.5 | HYDROGEAP_PS106.08 | 200 | 27.8 | 353.42
4300 | 619.59773 | SCG_20132 | ZIB06 |  |  | P |  |  | 0 | 0 | 2493352 | 1116983 | 378.82 | 378.99 | 31.2 | HYDROGEAP_PS106.08 | 200 | 30 | 348.99
4299 | 619.619827 | SCG_20131 | ZIB05 |  |  | P |  |  | 0 | 0 | 2493612 | 1117157 | 385.87 | 386.05 | 33 | HYDROGEAP_PS106.08 | 200 | 31.4 | 354.65
4298 | 619.36212 | SCG_20130 | ZIB04 |  |  | P |  |  | 0 | 0 | 2493921 | 1116925 | 383.76 | 383.85 | 37.7 | HYDROGEAP_PS106.08 | 200 | 36.8 | 347.05
4297 | 627.57545 | SCG_20129 | ZIB03 |  |  | P |  |  | 0 | 0 | 2494066 | 1117160 | 386.29 | 386.4 | 33 | HYDROGEAP_PS106.08 | 200 | 29.7 | 356.7
4296 | 627.Sy.011 | SCG_20128 | ZIB02 |  |  | P |  |  | 0 | 0 | 2494104 | 1117537 | 391.04 | 391.22 | 36.6 | HYDROGEAP_PS106.08 | 200 | 35.5 | 355.72
4295 | NA | SCG_20127 | ZIB01 |  |  | P |  |  | 0 | 0 | 2493199 | 1117983 | 394.27 | 394.44 | 43.7 | HYDROGEAP_PS106.08 | 200 | 38.4 | 356.04
4294 | 619.61386 | Bdb_SOR_P01 | SOR1 |  |  | P |  |  | 0 | 0 | 2493837 | 1117629 | 391.6 | 391.6 | 30 | HYDROGEAP_PS106.08 | 200 |  |  |  | alt. Selon MNT, reste supposé, exploité par SOREVAL
4293 | NA | SCG_296 | PEN03 |  |  | P |  |  | 0 | 0 | 2493837.753 | 1117370.977 | 387 | 389.3 | 36 | HYDROGEAP_PS106.08 | 700 | 33.65 | 355.65 |  | niveau de référence à la grille à demander à Alain
4292 | NA | SCG_1261 | PEN02 |  |  | P |  |  | 0 | 0 | 2492616.455 | 1117592.555 | 374.53 | 377.6 | 34.75 | HYDROGEAP_PS106.08 | 1700 | 34.4 | 343.2 |  | niveau de référence à la grille à demander à Alain
4291 | 619.2003.666 | SCG_297 | PEN01 |  |  | P |  |  | 0 | 0 | 2493359.702 | 1117191.272 | 376.7 | 379.18 | 25.1 | HYDROGEAP_PS106.08 | 2000 | 24 | 355.18 |  | niveau de référence à la grille à demander à Alain
4290 | 619.56288 | SCG_19316 | LOS1 |  |  | P |  |  | 0 | 0 | 2493455 | 1117326 | 387.25 | 387.25 | 31 | HYDROGEAP_PS106.08 | 500 |  |  |  | base de l'aquifère non atteinte, niveau de référence inconnu
4289 | 619.2003.468 | Bdb_CHAP | CHAP |  |  | P |  |  | 0 | 0 | 2493473 | 1117718 | 389.2 | 389.2 | 30 | HYDROGEAP_PS106.08 | 200 |  |  |  | alt. Selon MNT, reste supposé, exploité par SOREVAL
4288 | 619.2003.468 | Bdb_CHA_P02 | CHA2 |  |  | P |  |  | 0 | 0 | 2493209 | 1117688 | 369.11 | 386.29 | 20 | HYDROGEAP_PS106.08 | 50 |  |  |  | données de nivellement fournies par Ecotec
4287 | GSIPOL_35013 | Bdb_CHA_P01 | CHA1 |  |  | P |  |  | 0 | 0 | 2492971 | 1117714 | 368.73 | 385 | 18 | HYDROGEAP_PS106.08 | 50 |  |  |  | données de nivellement fournies par Ecotec
4286 | GSIPOL_26079 | SCG_19203 | 19203 |  |  | P |  |  | 0 | 0 | 2493674 | 1118291 | 417.87 | 418.02 | 66 | HYDROGEAP_PS106.08 | 200 | 63.5 | 354.52
4285 | 619.892 | SCG_17711 | 17711 |  |  | P |  |  | 0 | 0 | 2493494 | 1117522 | 389 | 389 | 42 | HYDROGEAP_PS106.08 | 250 | 38.5 | 350.5 |  | pas de niveau de référence dans le log (niveau du TN)
4284 | 619.50729 | SCG_13170 | 13170 |  |  | P |  |  | 0 | 0 | 2493064 | 1117435 | 379.32 | 379.2 | 12.5 | HYDROGEAP_PS106.08 | 200 |  |  |  | niveau de référence tiré du log de forage; base de l'aquifère non atteinte, diam de forage non renseigné dans le log
4283 | GSIPOL_11539 | SCG_12482 | 12482.00 |  |  | P |  |  | 0 | 0 | 2492460.4899 | 1117220.8334 | 373.57 | 373.69 | 10 | HYDROGEAP_PS106.08 | 200 |  |  |  | niveau de référence tiré du log de forage; base de l'aquifère non atteinte
4282 | NA | SCG_11598 | 11598 |  |  | P |  |  | 0 | 0 | 2493539 | 1117870 | 392.84 | 393 | 31.5 | HYDROGEAP_PS106.08 | 133 |  |  |  | niveau de référence tiré du log de forage; base de l'aquifère non atteinte
4266 | 856.2020.001 | CONT_M | CM |  |  | MOUL |  |  | 0 | 0 | 2500759 | 1118870 |  |  |  | ARMASUISSE_mars2022 |  |  |  |  | Hors zone- Quai Wilson
4265 | 856.2020.001 | C_70E | E_70 |  |  | ES |  |  | 0 | 0 | 2501821 | 1122190 |  |  |  | ARMASUISSE_mars2022 |  |  |  |  | Caisse de munition
4264 | 856.2020.001 | C_70M | M_70 |  |  | MOUL |  |  | 0 | 0 | 2502870 | 1123083 |  |  |  | ARMASUISSE_mars2022 |  |  |  |  | Hors zone, au large…
4263 | 856.2020.001 | C_64E | E_64 |  |  | ES |  |  | 0 | 0 | 2502308.39 | 1122704.972 |  |  |  | ARMASUISSE_mars2022 |  |  |  |  | Caisse de munition
4262 | 856.2020.001 | C_64M | M_64 |  |  | MOUL |  |  | 0 | 0 | 2502308.39 | 1122704.972 |  |  |  | ARMASUISSE_mars2022 |  |  |  |  | Caisse de munition
4261 | 856.2020.001 | AD_02E | E_02 |  |  | ES |  |  | 0 | 0 | 2502556 | 1122875 |  |  |  | ARMASUISSE_mars2022 |  |  |  |  | Caisse de munition- Hors zone CERES, env. 20m de caisse identifiée par Od
4260 | 856.2020.001 | AD_02M | M_02 |  |  | MOUL |  |  | 0 | 0 | 2502556 | 1122875 |  |  |  | ARMASUISSE_mars2022 |  |  |  |  | Caisse de munition- Hors zone CERES, env. 20m de caisse identifiée par Od
4259 | 619.63079 | TRANS_S10 | S10 |  | S10 | M |  |  | 0 | 0 | 2493687 | 1117549 | 389 | 389 | 2.4 | GE2280.200
4258 | 619.63079 | TRANS_S9 | S9 |  | S9 | M |  |  | 0 | 0 | 2493666 | 1117571 | 389 | 389 | 4 | GE2280.200 |  |  |  |  | Difficulté à creuser vers 3.1m (bloc ? dalle béton ?)
4257 | 619.63079 | TRANS_S8 | S8 |  | S8 | M |  |  | 0 | 0 | 2493654 | 1117535 | 389 | 389 | 2.1 | GE2280.200
4256 | 619.63079 | TRANS_S7 | S7 |  | S7 | M |  |  | 0 | 0 | 2493639 | 1117564 | 389 | 389 | 2 | GE2280.200 |  |  |  |  | venue d'eau à 1.2m - mauvaise tenue de la fouille
4255 | 619.63079 | TRANS_S6 | S6 |  | S6 | M |  |  | 0 | 0 | 2493611 | 1117520 | 389 | 389 | 3.6 | GE2280.200 |  |  |  |  | importante venue d'eau à 3.0m - fouille stoppée à 3.6m car mauvaise tenue des terrains
4254 | 619.63079 | TRANS_S5 | S5 |  | S5 | M |  |  | 0 | 0 | 2493585 | 1117540 | 389 | 389 | 3.8 | GE2280.200 |  |  |  |  | venue d'eau à 1.6m - fouille stoppée à 3.8m car mauvaise tenue des terrains
4253 | 619.63079 | TRANS_S4 | S4 |  | S4 | M |  |  | 0 | 0 | 2493571 | 1117505 | 389 | 389 | 3 | GE2280.200 |  |  |  |  | légère venue d'eau à 0.6m - fouille stoppée à 3m car mauvaise tenue des terrains
4252 | 619.63079 | TRANS_S3 | S3 |  | S3 | M |  |  | 0 | 0 | 2493532 | 1117521 | 389 | 389 | 3.9 | GE2280.200
4251 | 619.63079 | TRANS_S2 | S2 |  | S2 | M |  |  | 0 | 0 | 2493536 | 1117491 | 389 | 389 | 2.4 | GE2280.200 |  |  |  |  | légère venue d'eau entre 1.1 et 1.2m
4250 | 619.63079 | TRANS_S1 | S1 |  | S1 | M |  |  | 0 | 0 | 2493500 | 1117479 | 389 | 389 | 2 | GE2280.200
4239 | Mousse | MOU_F8 | F8 |  | F5 | M |  |  | 0 | 0 | 2505098 | 1117072 | 424.7 | 424.7 | 2.3 | 12538P Rapport Final KFSA | 1000
4238 | Mousse | MOU_F7 | F7 |  | F4 | M |  |  | 0 | 0 | 2505109 | 1117063 | 424.8 | 425.2 | 2.5 | 12538P Rapport Final KFSA | 1000
4237 | COLLEGE9 | COLLEGE9_Rinçat | Rinçat |  | Rinçat | AQ |  |  | 0 | 0 | [5 empty] | A19-72 Etude géotechnique |  |  |  |  | DD 311607
4236 | COLLEGE9 | COLLEGE9_F1 | F1 |  |  | P |  |  | 0 | 0 | 2499778.2 | 1115470.71 | 381.6 | 381.6 | 7 | A19-72 Etude géotechnique | 114.3 |  |  |  | DD 311607
4235 | Aucun | PREL_F3 | F3 |  | 8744.103 | C |  |  | 0 | 0 | 2503871 | 1120582.6 | 447.1 | 447.1 | 8.8 | Aucune
4234 | Aucun | PREL_F2 | F2 |  | 8744.102 | C |  |  | 0 | 0 | 2503900.1 | 1120588.1 | 449.4 | 449.4 | 12.8 | Aucune
4233 | PLO11080 | HER_F3 | F3 |  | 8713.103 | P |  |  | 0 | 0 | 2497296 | 1113455 | 410.3 | 410.28 | 15 | Aucune | 2"
4232 | PLO11080 | HER_F2 | F2 |  | 8713.102 | P |  |  | 0 | 0 | 2497268 | 1113497 | 408.9 | 408.84 | 15 | Aucune | 2"
4231 | PLO11080 | HER_P4 | P4 |  | 8713.204 | M |  |  | 0 | 0 | 2497291 | 1113497 | 409.07 | 409.07 | 1 | Aucune
4230 | PLO11080 | HER_P7 | P7 |  | 8713.207 | M |  |  | 0 | 0 | 2497248 | 1113532 | 407.401 | 407.4 | 1 | Aucune
4229 | PLO11080 | HER_P6 | P6 |  | 8713.206 | M |  |  | 0 | 0 | 2497284 | 1113491 | 409.01 | 409.01 | 1 | Aucune
4228 | PLO11080 | HER_P3 | P3 |  | 8713.203 | M |  |  | 0 | 0 | 2497304 | 1113498 | 409.115 | 409.115 | 1.1 | Aucune
4227 | PLO11080 | HER_P2+P5 | P2+P5 |  |  | M |  |  | 0 | 0 | 2497286 | 1113504.5 | 408.95 | 408.95 | 1 | Aucune
4226 | PLO11080 | HER_P1+P4 | P1+P4 |  |  | M |  |  | 0 | 0 | 2497286.5 | 1113499.5 | 409.04 | 409.04 | 1 | Aucune
4225 | 637.2003.334 | TAM_tas | Tas |  |  | COMP |  |  | 0 | 0 | 2497008 | 1119100 | 0 | 0 | 0 | ECOSERVICES_email220302 | 0 |  |  |  | Données approximatives. Pas fourni par ECOSERVICE
4224 | A1 | A1_TER | TER |  |  | COMP |  |  | 0 | 0 | 2504142.56 | 1116862.83 | 414.88 | 414.88 | 10.85 | Pas de piézomètre |  |  |  |  | Ouvrage correspondant aux terrassements du projet
4223 | BAECH_J | BAECH_J_Trip Blank28 | Trip Blank28 |  | Trip Blank | AQ |  |  | 0 | 0 | [5 empty] | Pas de piézomètre
4222 | BAECH_J | BAECH_J_Trip Blank27 | Trip Blank27 |  | Trip Blank | AQ |  |  | 0 | 0 | [5 empty] | Pas de piézomètre
4221 | BAECH_J | BAECH_J_Trip Blank26 | Trip Blank26 |  | Trip Blank | AQ |  |  | 0 | 0 | [5 empty] | Pas de piézomètre
4220 | BAECH_J | BAECH_J_F13 | F13 |  |  | C |  |  | 0 | 0 | 2504299.28 | 1116807.62 | 420.7 | 420.7 | 8.35 | Pas de piézomètre | 116
4219 | BAECH_J | BAECH_J_F12 | F12 |  |  | C |  |  | 0 | 0 | 2504297.28 | 1116801.52 | 420.9 | 420.9 | 8 | Pas de piézomètre | 116
4218 | BAECH_J | BAECH_J_F11 | F11 |  |  | C |  |  | 0 | 0 | 2504285.72 | 1116799.02 | 420.85 | 420.85 | 8.2 | Pas de piézomètre | 116
4217 | BAECH_J | BAECH_J_F10 | F10 |  |  | C |  |  | 0 | 0 | 2504292.75 | 1116789.35 | 420.7 | 420.7 | 8 | Pas de piézomètre | 116
4216 | BAECH_J | BAECH_J_F9 | F9 |  |  | C |  |  | 0 | 0 | 2504280.54 | 1116788.53 | 420.8 | 420.8 | 8.75 | Pas de piézomètre | 116
4215 | BAECH_J | BAECH_J_F8 | F8 |  |  | C |  |  | 0 | 0 | 2504268.87 | 1116776.9 | 420.65 | 420.65 | 8 | Pas de piézomètre | 116
4214 | BAECH_J | BAECH_J_F7 | F7 |  |  | C |  |  | 0 | 0 | 2504288.01 | 1116816.88 | 420.7 | 420.7 | 7.8 | Pas de piézomètre | 116
4213 | BAECH_J | BAECH_J_P2 | P2 |  |  | M |  |  | 0 | 0 | 2504318.28 | 1116819.2 | 420.85 | 420.85 | 2.9 | Pas de piézomètre
4212 | BAECH_J | BAECH_J_P1 | P1 |  |  | M |  |  | 0 | 0 | 2504308.63 | 1116796.51 | 420.6 | 420.6 | 2.6 | Pas de piézomètre
4211 | Marronniers | MAR_F2 | F2 |  | F2 | M |  |  | 0 | 0 | 2501217 | 1117440 | 380.3 | 380.3 | 1.85 | 12307 Rue des Marronniers KFSA | 100
4210 | Marronniers | MAR_F1 | F1 |  | F1 | M |  |  | 0 | 0 | 2501209 | 1117446 | 380.1 | 380.1 | 2.7 | 12306 Rue des Marronniers KFSA | 100
4209 | ORU | ORU_F6 | F6 |  | F6 | M |  |  | 0 | 0 | 2494946 | 1119677.8 | 436.07 | 436.08 | 1.9 | 8222B Diagnostic pollution KFSA | 1000
4208 | ORU | ORU_F5 | F5 |  | F5 | M |  |  | 0 | 0 | 2494982 | 1119672.5 | 436.36 | 436.36 | 1.7 | 8222B Diagnostic pollution KFSA | 1000
4207 | ORU | ORU_F4 | F4 |  | F4 | M |  |  | 0 | 0 | 2495006.5 | 1119668 | 436.8 | 436.8 | 1.5 | 8222B Diagnostic pollution KFSA | 1000
4206 | ORU | ORU_F3 | F3 |  | F3 | M |  |  | 0 | 0 | 2495004 | 1119651 | 436.62 | 436.62 | 2.4 | 8222B Diagnostic pollution KFSA | 1000
4205 | ORU | ORU_F2 | F2 |  | F2 | M |  |  | 0 | 0 | 2495026 | 1119649 | 437 | 437 | 1.8 | 8222B Diagnostic pollution KFSA | 1000
4204 | ORU | ORU_F1 | F1 |  | F1 | M |  |  | 0 | 0 | 2494976 | 1119645 | 436.14 | 436.14 | 2.4 | 8222B Diagnostic pollution KFSA | 1000
4203 | 850.2010.001 | RLA_Trip Blank | Trip Blank |  |  | AQ |  |  | 0 | 0
4202 | 850.2010.001 | RLA_Rinçat | Rinçat |  |  | AQ |  |  | 0 | 0
4201 | 850.2010.001 | RLA_F6 | RLA_F6 |  | AECOM 6 | P |  |  | 0 | 0 | 2500263.65 | 1118942.39 | 381.91 | 381.8 | 14.2 | AECOM 2021 | 168
4200 | 850.2010.001 | RLA_F5 | RLA_F5 |  | AECOM 5 | P |  |  | 0 | 0 | 2500335.48 | 1119074.55 | 381.28 | 381.22 | 25.48 | AECOM 2021 | 168
4199 | 850.2010.001 | RLA_F4 | RLA_F4 |  | AECOM 4 | P |  |  | 0 | 0 | 2500369.75 | 1119154.22 | 381.6 | 381.42 | 14.9 | AECOM 2021 | 168
4198 | 850.2010.001 | RLA_F3 | RLA_F3 |  | AECOM 3 | P |  |  | 0 | 0 | 2500391.53 | 1119131.51 | 380.92 | 380.83 | 24 | AECOM 2021 | 168
4197 | 850.2010.001 | RLA_F2bis | RLA_F2bis |  | AECOM 2bis | P |  |  | 0 | 0 | 2500404.09 | 1119160.1 | 377.32 | 377.25 | 8.95 | AECOM 2021 | 115
4196 | 850.2010.001 | RLA_F2 | RLA_F2 |  | AECOM 2 | P |  |  | 0 | 0 | 2500400.76 | 1119164.14 | 381.62 | 381.46 | 14.75 | AECOM 2021 | 168
4195 | 850.2010.001 | RLA_F1 | RLA_F1 |  | AECOM 1 | P |  |  | 0 | 0 | 2500416.65 | 1119202.98 | 382.37 | 382.22 | 14.67 | AECOM 2021 | 168
4194 | 850.2010.001 | SCG_12483 | SCG_12483 |  | C3-PO01 | P |  |  | 0 | 0 | 2500362.5 | 1118962.14 | 378.46 | 378.34 | 16 | GADZ SA | 115 |  |  |  | Nomme SCG_12484
4193 | 850.2010.001 | SCG_12269 | SCG_12269 |  | SCG-S5 | P |  |  | 0 | 0 | 2500392.31 | 1119121.76 | 380.59 | 380.546 | 15.1 | HydroGeo Conseils Sarl | 115
4192 | 850.2010.001 | SCG_12268 | SCG_12268 |  | SCG-S4 | P |  |  | 0 | 0 | 2500421.12 | 1119100.04 | 378.69 | 378.496 | 17.2 | HydroGeo Conseils Sarl | 115
4191 | 850.2010.001 | SCG_12267 | SCG_12267 |  | SCG-S3 | P |  |  | 0 | 0 | 2500421.38 | 1119113.14 | 379.01 | 378.996 | 16.7 | HydroGeo Conseils Sarl | 115
4190 | 850.2010.001 | SCG_12266 | SCG_12266 |  | SCG-S2 | P |  |  | 0 | 0 | 2500398 | 1119128 | 380.57 | 381.471 | 14.45 | HydroGeo Conseils Sarl | 115
4189 | 850.2003.222 | PRIE_C3 | C3 |  |  | C |  |  | 0 | 0 | 2500304 | 1118918 |  | 380.5 | 2.1 | Novacity 02.2022 | 2''
4188 | 850.2003.222 | PRIE_C1 | C1 |  |  | C |  |  | 0 | 0 | 2500313 | 1118928 |  | 381.1 | 4 | Novacity 02.2022 | 2''
4187 | 850.2003.222 | PRIE_CR1 | CR1 |  |  | CR |  |  | 0 | 0 | 2500313 | 1118928 |  | 381.3 | 0.2 | Novacity 02.2022 | 10 cm
4186 | 440.2003.384 | FT6 | FT6 |  |  | FF |  |  | 0 | 0 | 2498230 | 1114026 | 401 | 401 | 1.5 | GE1761.200 |  |  |  |  | Front de fouille - coordonnées = milieu du linéaire de talus associé - profondeur : 0.0 - 1.5m
4185 | 440.2003.384 | FT5 | FT5 |  |  | FF |  |  | 0 | 0 | 2498247 | 1114038 | 401 | 401 | 2 | GE1761.200 |  |  |  |  | Front de fouille - coordonnées = milieu du linéaire de talus associé - profondeur : 0.0 - 2.0m
4184 | 440.2003.384 | FT4 | FT4 |  |  | FF |  |  | 0 | 0 | 2498256 | 1114053 | 401 | 401 | 2 | GE1761.200 |  |  |  |  | Front de fouille - coordonnées = milieu du linéaire de talus associé - profondeur : 0.0 - 2.0m
4183 | 440.2003.384 | FT3 | FT3 |  |  | FF |  |  | 0 | 0 | 2498236 | 1114048 | 401 | 401 | 2 | GE1761.200 |  |  |  |  | Front de fouille - coordonnées = milieu du linéaire de talus associé - profondeur : 0.0 - 2.0m
4182 | 440.2003.384 | FT2 | FT2 |  |  | FF |  |  | 0 | 0 | 2498221 | 1114038 | 401 | 401 | 1.5 | GE1761.200 |  |  |  |  | Front de fouille - coordonnées = milieu du linéaire de talus associé - profondeur : 0.0 - 1.5m
4181 | 440.2003.384 | FT1 | FT1 |  |  | FF |  |  | 0 | 0 | 2498215 | 1114025 | 401 | 401 | 1.5 | GE1761.200 |  |  |  |  | Front de fouille - coordonnées = milieu du linéaire de talus associé - profondeur : 0.0 - 1.5m
4180 | 440.2003.384 | FD5 | FD5 |  |  | FF |  |  | 0 | 0 | 2498242 | 1114048 | 401 | 401 | 4.5 | GE1761.200 |  |  |  |  | Fond de fouille - coordonnées = centre de la surface associée - profondeur : 4.0 - 4.5m
4179 | 440.2003.384 | FD4 | FD4 |  |  | FF |  |  | 0 | 0 | 2498246 | 1114042 | 401 | 401 | 2.5 | GE1761.200 |  |  |  |  | Fond de fouille - coordonnées = centre de la surface associée - profondeur : 2.5m
4178 | 440.2003.384 | FD3 | FD3 |  |  | FF |  |  | 0 | 0 | 2498234 | 1114038 | 401 | 401 | 3 | GE1761.200 |  |  |  |  | Fond de fouille - coordonnées = centre de la surface associée - profondeur : 1.5 - 3.0m
4177 | 440.2003.384 | FD2 | FD2 |  |  | FF |  |  | 0 | 0 | 2498226 | 1114033 | 401 | 401 | 3 | GE1761.200 |  |  |  |  | Fond de fouille - coordonnées = centre de la surface associée - profondeur : 1.5 - 3.0m
4176 | 440.2003.384 | FD1 | FD1 |  |  | FF |  |  | 0 | 0 | 2498220 | 1114030 | 401 | 401 | 3 | GE1761.200 |  |  |  |  | Fond de fouille - coordonnées = centre de la surface associée - profondeur : 1.5 - 3.0m
4175 | 453.2003.153 | SIM_S17 | S17 |  | - | Pg |  | - | 0 | 0 | 2499799 | 1115141 | 383.45 | 383.45 | 22.33 | URS | 4.5'' |  |  |  | ouvrage de sparging
4174 | 252.2021.11.08 | Cluse2_S5 | S5 |  |  | P |  |  | 0 | 0 | 2500076 | 1115948 | 378.69 | 378.69 | 7.5 | HGE_2021 | 3''
4173 | 252.2021.11.08 | Cluse2_S3 | S3 | SCG_19070 | De Cerenville S3 | P |  |  | 0 | 0 | 2500071 | 1115930 | 378.64 | 378.8 | 10 | DCG_2021 | 3''
4172 | 252.2021.11.08 | Cluse2_S1 | S1 | SCG_19068 | De Cerenville S1 | P |  |  | 0 | 0 | 2500083 | 1115978 | 378.58 | 378.8 | 11 | DCG_2021 | 3''
4171 | 252.2021.11.08 | Cluse2_S4 | S4 | SCG_19071 | De Cerenville S4 | P |  |  | 0 | 0 | 2500128 | 1115917 | 378.77 | 379 | 11 | DCG_2021 | 3''
4170 | 252.2021.11.08 | Cluse2_S2 | S2 | SCG_19069 | De Cerenville S2 | P |  |  | 0 | 0 | 2500138 | 1115954 | 378.88 | 379 | 11 | DCG_2021 | 3''
4169 | 431.2003.618 | TUIL_S9 | S9 |  | S9 | C |  |  | 0 | 0 | 2496395 | 1111640 | 468.75 | 468.75 | 12 | 11963 Argramat Diagnostic pollution KFSA | 4.5"
4168 | 431.2003.618 | TUIL_S8 | S8 |  | S8 | C |  |  | 0 | 0 | 2496376 | 1111571 | 468.6 | 468.8 | 12 | 11963 Argramat Diagnostic pollution KFSA | 4.5"
4167 | 431.2003.618 | TUIL_S7 | S7 |  | S7 | C |  |  | 0 | 0 | 2496301 | 1111653 | 468.4 | 468.4 | 22 | 11963 Argramat Diagnostic pollution KFSA | 4.5"
4166 | 431.2003.618 | TUIL_S6 | S6 |  | S6 | C |  |  | 0 | 0 | 2496333 | 1111679 | 468.4 | 468.4 | 12 | 11963 Argramat Diagnostic pollution KFSA | 4.5"
4165 | 431.2003.618 | TUIL_S5 | S5 |  | S5 | C |  |  | 0 | 0 | 2496444 | 1111697 | 467.85 | 467.85 | 12 | 11963 Argramat Diagnostic pollution KFSA | 4.5"
4164 | 431.2003.618 | TUIL_S4 | S4 |  | S4 | C |  |  | 0 | 0 | 2496466 | 1111652 | 468.7 | 468.7 | 12 | 11963 Argramat Diagnostic pollution KFSA | 4.5"
4163 | 431.2003.618 | TUIL_S3 | S3 |  | S3 | C |  |  | 0 | 0 | 2496506 | 1111604 | 469.25 | 469.25 | 22 | 11963 Argramat Diagnostic pollution KFSA | 4.5"
4162 | 431.2003.618 | TUIL_S2 | S2 |  | S2 | C |  |  | 0 | 0 | 2496511 | 1111546 | 469.65 | 469.65 | 12 | 11963 Argramat Diagnostic pollution KFSA | 4.5"
4161 | 431.2003.618 | TUIL_S1 | S1 |  | S1 | C |  |  | 0 | 0 | 2496472 | 1111500 | 470 | 470 | 12 | 11963 Argramat Diagnostic pollution KFSA | 4.5"
4160 | 452.2003.153 | SCG_13332 | SF0610.13 |  |  | P |  |  | 0 | 0 | 2500117.83 | 1115695.86 | 378.82 | 379.2 | 6 | Cardinal-Mermillod 13-15 | 4,5"
4159 | APAT.2036/1 | DUFOUR_P5 | P5 |  | 8768.205 | M |  |  | 0 | 0 | 2504890 | 1122140 | 423.47 | 423.47 | 4.4 | GADZ_8768_2
4158 | APAT.2036/1 | DUFOUR_P4 | P4 |  | 8768.204 | M |  |  | 0 | 0 | 2504902 | 1122135 | 424.96 | 424.96 | 3 | GADZ_8768_2
4157 | APAT.2036/1 | DUFOUR_P1 | P1 |  | 8768.201 | M |  |  | 0 | 0 | 2504883 | 1122149 | 424.77 | 424.77 | 3.8 | GADZ_8768_2
4156 | 617.2003.312 | JAC_P2 | P2 |  | 8674.202 | M |  |  | 0 | 0 | 2493451 | 1120281 | 418 | 418 | 1.8 | GADZ_8674_1
4155 | 617.2003.312 | JAC_P1 | P1 |  | 8674.201 | M |  |  | 0 | 0 | 2493442 | 1120290 | 418 | 418 | 1.8 | GADZ_8674_1
4154 | 638.2003.331 | ACT_T21T22 | T21T22 |  |  | M |  |  | 0 | 0 | 2497199.914 | 1118055.299 | 417.4 | 417.4 | 1 | Néant |  |  |  |  | Equivalence rapport: T5390_21/22
4153 | 638.2003.331 | ACT_T21 | T21 |  |  | M |  |  | 0 | 0 | 2497198.962 | 1118049.616 | 417.4 | 417.4 | 1 | Néant |  |  |  |  | Equivalence rapport: T5390_21
4152 | 638.2003.331 | ACT_T19T20 | T19T20 |  |  | M |  |  | 0 | 0 | 2497194.6085 | 1118030.8265 | 417.4 | 417.4 | 1 | Néant |  |  |  |  | Equivalence rapport: T5390_19/20
4151 | 638.2003.331 | ACT_T18 | T18 |  |  | M |  |  | 0 | 0 | 2497180.39 | 1118031.774 | 417.4 | 417.4 | 1.6 | Néant |  |  |  |  | Equivalence rapport: T5390_18
4150 | 638.2003.331 | ACT_T16T17 | T16T17 |  |  | M |  |  | 0 | 0 | 2497175.026 | 1118016.22 | 417.4 | 417.4 | 1.2 | Néant |  |  |  |  | Equivalence rapport: T5390_16/17
4149 | 638.2003.331 | ACT_T15T16T17 | T15T16T17 |  |  | M |  |  | 0 | 0 | 2497169.241 | 1118020.7967 | 417.4 | 417.4 | 1.2 | Néant |  |  |  |  | Equivalence rapport: T5390_15/16/17
4148 | 638.2003.331 | ACT_T15 | T15 |  |  | M |  |  | 0 | 0 | 2497157.671 | 1118029.95 | 417.4 | 417.4 | 1 | Néant |  |  |  |  | Equivalence rapport: T5390_15
4147 | 638.2003.331 | ACT_T14T18 | T14T18 |  |  | M |  |  | 0 | 0 | 2497172.7525 | 1118036.669 | 417.4 | 417.4 | 1.2 | Néant |  |  |  |  | Equivalence rapport: T5390_14/18
4146 | 638.2003.331 | ACT_T14 | T14 |  |  | M |  |  | 0 | 0 | 2497165.115 | 1118041.564 | 417.4 | 417.4 | 1.2 | Néant |  |  |  |  | Equivalence rapport: T5390_14
4145 | 638.2003.331 | ACT_T13 | T13 |  |  | M |  |  | 0 | 0 | 2497147.983 | 1118017.952 | 417.4 | 417.4 | 1.8 | Néant |  |  |  |  | Equivalence rapport: T5390_13
4144 | 638.2003.331 | ACT_T12T13 | T12T13 |  |  | M |  |  | 0 | 0 | 2497154.9515 | 1118009.5105 | 417.4 | 417.4 | 1.8 | Néant |  |  |  |  | Equivalence rapport: T5390_12/13
4143 | 638.2003.331 | ACT_T12 | T12 |  |  | M |  |  | 0 | 0 | 2497161.92 | 1118001.069 | 417.4 | 417.4 | 0.7 | Néant |  |  |  |  | Equivalence rapport: T5390_12
4142 | 638.2003.331 | ACT_T11 | T11 |  |  | M |  |  | 0 | 0 | 2497176.65 | 1117991.579 | 417.4 | 417.4 | 1.2 | Néant |  |  |  |  | Equivalence rapport: T5390_11
4128 | 637.2003.273 | FIAT_S25 | S25 |  |  | C |  |  | 0 | 0 | 2498572 | 1118391 | 411.18 | 411.18 | 7 | S25 | 140
4127 | 637.2003.273 | FIAT_S24 | S24 |  |  | C |  |  | 0 | 0 | 2498557 | 1118375 | 411.43 | 411.43 | 7 | S24 | 140
4126 | 637.2003.273 | FIAT_S23 | S23 |  |  | C |  |  | 0 | 0 | 2498576 | 1118387 | 411.18 | 411.18 | 4 | S23 | 140
4125 | 637.2003.273 | FIAT_S22 | S22 |  |  | C |  |  | 0 | 0 | 2498579 | 1118396 | 411.18 | 411.18 | 5 | S22 | 140
4124 | 637.2003.273 | FIAT_S21 | S21 |  |  | C |  |  | 0 | 0 | 2498576 | 1118424 | 411.46 | 411.46 | 7 | S21 | 140
4123 | 637.2003.273 | FIAT_S20 | S20 |  |  | C |  |  | 0 | 0 | 2498546 | 1118379 | 411.43 | 411.43 | 4.2 | S20 | 140
4122 | 637.2003.273 | FIAT_S19 | S19 |  |  | C |  |  | 0 | 0 | 2498547 | 1118398 | 411.43 | 411.43 | 4 | S19 | 140
4121 | 637.2003.273 | FIAT_S18 | S18 |  |  | C |  |  | 0 | 0 | 2498521 | 1118359 | 415.88 | 415.88 | 10 | S18 | 140
4120 | 637.2003.273 | FIAT_S17 | S17 |  |  | C |  |  | 0 | 0 | 2498526 | 1118369 | 411.43 | 411.43 | 7 | S17 | 140
4119 | 637.2003.273 | FIAT_S16 | S16 |  |  | C |  |  | 0 | 0 | 2498538 | 1118416 | 411.03 | 411.03 | 17 | S16 | 140
4118 | 637.2003.273 | FIAT_S15 | S15 |  |  | C |  |  | 0 | 0 | 2498529 | 1118427 | 411.03 | 411.03 | 4.2 | S15 | 140
4117 | 637.2003.273 | FIAT_S14 | S14 |  |  | C |  |  | 0 | 0 | 2498547 | 1118429 | 411.03 | 411.03 | 7 | S14 | 140
4116 | 637.2003.273 | FIAT_S13 | S13 |  |  | C |  |  | 0 | 0 | 2498525 | 1118439 | 411.03 | 411.03 | 4.2 | S13 | 140
4115 | 637.2003.273 | FIAT_S12 | S12 |  |  | C |  |  | 0 | 0 | 2498487 | 1118380 | 415.96 | 415.96 | 6 | S12 | 140
4114 | 637.2003.273 | FIAT_S11 | S11 |  |  | C |  |  | 0 | 0 | 2498560 | 1118346 | 415.86 | 415.86 | 10 | S11 | 140
4113 | 637.2003.273 | FIAT_S10 | S10 |  |  | C |  |  | 0 | 0 | 2498505 | 1118400 | 415.95 | 415.95 | 6.2 | S10 | 140
4112 | 637.2003.273 | FIAT_S9 | S9 |  |  | C |  |  | 0 | 0 | 2498496 | 1118414 | 415.43 | 415.43 | 6 | S9 | 140
4111 | 637.2003.273 | FIAT_S8 | S8 |  |  | C |  |  | 0 | 0 | 2498517 | 1118412 | 411.13 | 411.13 | 4 | S8 | 140
4110 | 637.2003.273 | FIAT_S7 | S7 |  |  | P |  |  | 0 | 0 | 2498501 | 1118436 | 415.43 | 415.43 | 9 | S7 | 140
4109 | 637.2003.273 | FIAT_S6 | S6 |  |  | C |  |  | 0 | 0 | 2498513 | 1118445 | 415.43 | 415.43 | 6 | S6 | 140
4108 | 637.2003.273 | FIAT_S5 | S5 |  |  | C |  |  | 0 | 0 | 2498468 | 1118380 | 415.9 | 415.9 | 9 | S5 | 140
4107 | 637.2003.273 | FIAT_S4 | S4 |  |  | C |  |  | 0 | 0 | 2498475 | 1118396 | 415.43 | 415.43 | 9 | S4 | 140
4106 | 637.2003.273 | FIAT_S3 | S3 |  |  | C |  |  | 0 | 0 | 2498484 | 1118425 | 415.43 | 415.43 | 9 | S3 | 140
4105 | 637.2003.273 | FIAT_S2 | S2 |  |  | C |  |  | 0 | 0 | 2498496 | 1118448 | 415.43 | 415.43 | 9 | S2 | 140
4104 | 637.2003.273 | FIAT_S1 | S1 |  |  | C |  |  | 0 | 0 | 2498492 | 1118457 | 415.12 | 415.12 | 9 | S1 | 140
4103 | 282.2018.001 | BERGES_BCE6 | BCE6 |  |  | ES |  |  | 0 | 0 | 2511724 | 1122675 | 475.51 | 475.51 | 0.4 | 7790.2
4102 | 282.2018.001 | BERGES_BCE5 | BCE5 |  |  | ES |  |  | 0 | 0 | 2511896 | 1122552 | 479.08 | 479.08 | 0.25 | 7790.2
4101 | 282.2018.001 | BERGES_BCE4 | BCE4 |  |  | ES |  |  | 0 | 0 | 2511876 | 1122304 | 482.84 | 482.84 | 0.25 | 7790.2
4100 | 282.2018.001 | BERGES_BCE3 | BCE3 |  |  | ES |  |  | 0 | 0 | 2511673 | 1122026 | 486.54 | 486.54 | 0.4 | 7790.2
4099 | 414.414942 | SCG_13354 | SCG_13354 |  | CP16 | P |  |  | 0 | 0 | 2491104 | 1111984 | 440.19 | 440.46 | 11.87 | Athenaz | 4"
4098 | 637.2003.416 | MAI_FF16 | FF16 |  | FF16 | FF |  |  | 0 | 0 | 2497728 | 1118837 | 421 | 421 | 0 | 10028P Maisonneuve Rapport KFSA
4097 | 637.2003.416 | MAI_FF15 | FF15 |  | FF15 | FF |  |  | 0 | 0 | 2497711 | 1118831 | 420.3 | 420.3 | 0 | 10028P Maisonneuve Rapport KFSA
4096 | 637.2003.416 | MAI_FF14 | FF14 |  | FF14 | FF |  |  | 0 | 0 | 2497734 | 1118827 | 421 | 421 | 0 | 10028P Maisonneuve Rapport KFSA
4095 | 637.2003.416 | MAI_FF13 | FF13 |  | FF13 | FF |  |  | 0 | 0 | 2497683 | 1118818 | 420.22 | 420.22 | 0 | 10028P Maisonneuve Rapport KFSA
4094 | 637.2003.416 | MAI_FF12 | FF12 |  | FF12 | FF |  |  | 0 | 0 | 2497697 | 1118824 | 420.22 | 420.22 | 0 | 10028P Maisonneuve Rapport KFSA
4093 | 637.2003.416 | MAI_FF11 | FF11 |  | FF11 | FF |  |  | 0 | 0 | 2497715 | 1118814 | 420.3 | 420.3 | 0 | 10028P Maisonneuve Rapport KFSA
4092 | 637.2003.416 | MAI_FF10 | FF10 |  | FF10 | FF |  |  | 0 | 0 | 2497732 | 1118811 | 421 | 421 | 0 | 10028P Maisonneuve Rapport KFSA
4091 | 637.2003.416 | MAI_FF9 | FF9 |  | FF9 | FF |  |  | 0 | 0 | 2497686 | 1118802 | 420.22 | 420.22 | 0 | 10028P Maisonneuve Rapport KFSA
4090 | 637.2003.416 | MAI_FF8 | FF8 |  | FF8 | FF |  |  | 0 | 0 | 2497705 | 1118804 | 420.3 | 420.3 | 0 | 10028P Maisonneuve Rapport KFSA
4089 | 637.2003.416 | MAI_FF7 | FF7 |  | FF7 | FF |  |  | 0 | 0 | 2497725 | 1118799 | 421 | 421 | 0 | 10028P Maisonneuve Rapport KFSA
4088 | 637.2003.416 | MAI_FF6 | FF6 |  | FF6 | FF |  |  | 0 | 0 | 2497704 | 1118791 | 420.3 | 420.3 | 0 | 10028P Maisonneuve Rapport KFSA
4087 | 637.2003.416 | MAI_FF5 | FF5 |  | FF5 | FF |  |  | 0 | 0 | 2497706 | 1118778 | 420.3 | 420.3 | 0 | 10028P Maisonneuve Rapport KFSA
4086 | 637.2003.416 | MAI_FF4 | FF4 |  | FF4 | FF |  |  | 0 | 0 | 2497721 | 1118781 | 421 | 421 | 0 | 10028P Maisonneuve Rapport KFSA
4085 | 637.2003.416 | MAI_FF3B | FF3B |  | FF3B | FF |  |  | 0 | 0 | 2497692 | 1118783 | 420.22 | 420.22 | 0 | 10028P Maisonneuve Rapport KFSA
4084 | 637.2003.416 | MAI_FF3A | FF3A |  | FF3A | FF |  |  | 0 | 0 | 2497685 | 1118763 | 420.22 | 420.22 | 0 | 10028P Maisonneuve Rapport KFSA
4083 | 637.2003.416 | MAI_FF3 | FF3 |  | FF3 | FF |  |  | 0 | 0 | 2497679 | 1118771 | 420.22 | 420.22 | 0 | 10028P Maisonneuve Rapport KFSA
4082 | 637.2003.416 | MAI_FF2 | FF2 |  | FF2 | FF |  |  | 0 | 0 | 2497700 | 1118762 | 420.3 | 420.3 | 0 | 10028P Maisonneuve Rapport KFSA
4081 | 637.2003.416 | MAI_FF1 | FF1 |  | FF1 | FF |  |  | 0 | 0 | 2497716 | 1118759 | 421 | 421 | 0 | 10028P Maisonneuve Rapport KFSA
4080 | Mousse | MOU_F6 | F6 |  | F6 | M |  |  | 0 | 0 | 2505107 | 1117081 | 424.8 | 424.8 | 2.1 | 12538P Diagnostic pollution KFSA | 1000
4079 | Mousse | MOU_F5 | F5 |  | F5 | M |  |  | 0 | 0 | 2505107 | 1117070 | 425.1 | 425.1 | 2.3 | 12538P Diagnostic pollution KFSA | 1000
4078 | Mousse | MOU_F4 | F4 |  | F4 | M |  |  | 0 | 0 | 2505117 | 1117066 | 425.2 | 425.2 | 3 | 12538P Diagnostic pollution KFSA | 1000
4077 | 282.2018.001 | BERGES_Trip Blank | Trip Blank |  |  | AQ |  |  | 0 | 0
4076 | 282.2018.001 | BERGES_BCE2 | BCE2 |  |  | ES |  |  | 0 | 0 | 2511718 | 1122679 | 475.51 | 475.51 | 20 | 7790.20
4075 | 282.2018.001 | BERGES_BCE1 | BCE1 |  |  | ES |  |  | 0 | 0 | 2511867 | 1122327 | 480.82 | 480.82 | 8 | 7790.2
4074 | 452.2003.150 | FINI_F7 | F07 |  |  | C |  |  | 0 | 0 | 2500186.43 | 1115673.73 |  | 381 | 6 | 100020.16
4073 | 452.2003.150 | FINI_F6 | F06 |  |  | C |  |  | 0 | 0 | 2500211.99 | 1115658.98 |  | 381 | 6 | 100020.16
4072 | 452.2003.150 | FINI_F5 | F05 |  |  | C |  |  | 0 | 0 | 2500230.17 | 1115663.02 |  | 380 | 7.3 | 100020.16
4071 | 452.2003.150 | FINI_F01 | F01 |  |  | C |  |  | 0 | 0 | 2500193.16 | 1115771.39 |  | 377 | 6 | 100020.16
4070 | 453.2003.148 | FIED_Pex03 | Pex03 |  |  | P |  |  | 0 | 0 | 2499568.621 | 1115007.633 | 383.508 | 384.1 | 4 | 6503 | 4.5"
4069 | 453.2003.148 | FIED_Pex05 | Pex05 |  |  | P |  |  | 0 | 0 | 2499573.127 | 1115017.761 | 383.425 | 384.1 | 3.3 | 6505 | 4.5"
4068 | 453.2003.148 | FIED_Pex11 | Pex11 |  |  | P |  |  | 0 | 0 | 2499559.366 | 1115014.681 | 383.502 | 384.1 | 3.4 | 6511 | 4.5"
4067 | 453.2003.148 | FIED_Pex12 | Pex12 |  |  | P |  |  | 0 | 0 | 2499570.167 | 1115033.282 | 383.112 | 384.1 | 3.2 | 6512 | 4.5"
4066 | DD.314707/1 | SY7607_F2 | SY7607_F2 |  | F2 | M |  |  | 0 | 0 | 2491405 | 1119271 | 440.5 | 440.5 | 3.5
4065 | DD.314707/1 | SY7607_F1 | SY7607_F1 |  | F1 | M |  |  | 0 | 0 | 2491404 | 1119258 | 440 | 440 | 4.2
4064 | 454.2003.582 | EPI_FF | FF |  |  | FF |  |  | 0 | 0 | 2500353 | 1112910 | 429.79 | 429.79 | 0.2 | Aucune
4063 | 454.2003.582 | EPI_E101 | E101 |  |  | M |  |  | 0 | 0 | 2500357 | 1112910 | 430.3 | 430.3 | 0.7 | Aucune
4062 | 454.2003.582 | EPI_P2 | P2 |  |  | M |  |  | 0 | 0 | 2500352 | 1112907 | 430.5 | 430.5 | 0.7 | Aucune
4061 | 454.2003.582 | EPI_P1 | P1 |  |  | M |  |  | 0 | 0 | 2500353 | 1112911 | 430.9 | 430.9 | 0.7 | Aucune
4060 | 452.2003.150 | FINI_F8 | F8 |  |  | P |  |  | 0 | 0 | 2500163.01 | 1115680.1 | 379.61 | 379.52 | 6 | 100020.16 | 4.5
4059 | 452.2003.150 | FINI_F4 | F4 |  |  | P |  |  | 0 | 0 | 2500217.14 | 1115688.01 | 380.08 | 379.81 | 8 | 100020.16 | 4.5
4058 | 452.2003.150 | FINI_F3 | F3 |  |  | P |  |  | 0 | 0 | 2500230.77 | 1115768.44 | 378.87 | 379.11 | 7 | 100020.16 | 4.5
4057 | 452.2003.150 | FINI_F2 | F2 |  |  | P |  |  | 0 | 0 | 2500222.7 | 1115779.67 | 377.78 | 377.66 | 6 | 100020.16 | 4.5
4056 | 452.2003.150 | FINI_PC6 | PC6 |  |  | P |  |  | 0 | 0 | 2500249.42 | 1115632.62 | 381.19 | 381.14 | 20 | GE408 | 2
4055 | 452.2003.150 | FINI_PC8 | PC8 |  |  | P |  |  | 0 | 0 | 2500237.89 | 1115729.74 | 379.67 | 379.59 | 22 | GE408 | 2
4054 | 427.1988.001 | GIV_F38 | F38 |  | 5446-F38 | P |  |  | 0 | 0 | 2495059.6 | 1117824.7 | 377.16 | 377.25 | 16.7 | 5446 | 4.5''
4053 | 427.1988.001 | GIV_PP1ERC | PP1ERC |  |  | F |  |  | 0 | 0 | 2494900 | 1117870 | 375 | 375 | 3 | 5446
4052 | 427.1988.001 | GIV_RiveRhône2 | RiveRhône2 |  |  | ES |  |  | 0 | 0 | 2494921 | 1117710 | 368.9 | 368.9 | 5 | 5446 |  |  |  |  | vidange Rhône / Passerelle de Chèvre sur photo fiche de prélèvement AECOM PFAS
4051 | 427.1988.001 | GIV_RiveRhône1 | RiveRhône1 |  |  | ES |  |  | 0 | 0 | 2495210 | 1117922 | 368.9 | 368.9 | 5 | 5446 |  |  |  |  | vidange Rhône
4050 | 427.1988.001 | GIV_EC169.04 | EC169.04 |  |  | F |  |  | 0 | 0 | 2495230 | 1117985 | 374.3 | 374.3 | 1.3 | 5446
4049 | 413.36391 | VERN_M14 | M14 |  |  | Sd |  |  | 0 | 0 | 2491710.6553 | 1115072.2074 | 430.8328 | 430.8328 | 9.9 | VERN_M14
4048 | 413.36391 | VERN_M16 | M16 |  |  | G |  |  | 0 | 0 | 2491725.15 | 1115047.4748 | 431.5083 | 431.5083 | 11 | VERN_M16
4047 | 413.36391 | VERN_M23 | M23 |  |  | G |  |  | 0 | 0 | 2491710.3091 | 1115043.287 | 431.6793 | 431.6793 | 8.1 | VERN_M23
4046 | 413.36391 | VERN_M04 | M04 |  |  | G |  |  | 0 | 0 | 2491732.8258 | 1115138.0012 | 429.304 | 429.304 | 8.15 | VERN_M04
4045 | 413.36391 | VERN_M28 | M28 |  |  | G |  |  | 0 | 0 | 2491714.8154 | 1115061.0224 | 431.336 | 431.336 | 8.15 | VERN_M28
4044 | 413.36391 | VERN_M27 | M27 |  |  | G |  |  | 0 | 0 | 2491720.1201 | 1115052.5383 | 431.4592 | 431.4592 | 8.15 | VERN_M27
4043 | 413.36391 | VERN_M22 | M22 |  |  | G |  |  | 0 | 0 | 2491732.1923 | 1115064.4829 | 431.2131 | 431.2131 | 10.6 | VERN_M22
4042 | 413.36391 | VERN_M25 | M25 |  |  | G |  |  | 0 | 0 | 2491720.0932 | 1115042.5762 | 431.6073 | 431.6073 | 8.2 | VERN_M25
4041 | 413.36391 | VERN_M21 | M21 |  |  | G |  |  | 0 | 0 | 2491721.9292 | 1115062.23 | 431.3011 | 431.3011 | 11.2 | VERN_M21
4040 | 413.36391 | VERN_PO14 | PO14 |  |  | P |  |  | 0 | 0 | 2491748.59 | 1115093.61 | 430.43 | 430.55 | 19.3 | PO14
4039 | 413.36391 | VERN_M09 | M09 |  |  | G |  |  | 0 | 0 | 2491699.36 | 1115040.09 | 431.66 | 431.66 | 15.2 | M09
4038 | 413.36391 | VERN_M32 | M32 |  |  | G |  |  | 0 | 0 | 2491705.84 | 1115057.1 | 431.32 | 431.32 | 15.2 | M32
4037 | 413.36391 | VERN_M29 | M29 |  |  | G |  |  | 0 | 0 | 2491728 | 1115051.09 | 431.4 | 431.4 | 14.8 | M29
4036 | 413.36391 | VERN_M33 | M33 |  |  | G |  |  | 0 | 0 | 2491689.55 | 1115061.67 | 431.18 | 431.18 | 15.3 | M33
4035 | 413.36391 | VERN_M34 | M34 |  |  | G |  |  | 0 | 0 | 2491721.36 | 1115037.5 | 431.63 | 431.63 | 15.2 | M34
4034 | 413.36391 | VERN_M31 | M31 |  |  | G |  |  | 0 | 0 | 2491698.13 | 1115073.38 | 430.9 | 430.9 | 10.5 | M31
4033 | 413.36391 | VERN_M02 | M02 |  |  | G |  |  | 0 | 0 | 2491741.11 | 1115127.71 | 429.57 | 429.57 | 12.5 | M02
4032 | 413.36391 | VERN_TV3 | TV3 |  |  | TM |  |  | 0 | 0 | 2491732.3388 | 1115130.1617 | 429.304 | 429.304 | 0.6 | VERN_TV3
4031 | 413.36391 | VERN_TV1 | TV1 |  |  | TM |  |  | 0 | 0 | 2491710.502 | 1115043.6625 | 431.6073 | 431.6073 | 0.6 | VERN_TV1
4030 | 637.2003.270 | ETANG_AFFI8 | AFFI8 |  | KFSA | FF |  |  | 0 | 0 | 2496886 | 1119436 | 397.5 | 397.5 | 1 | -
4029 | 637.2003.270 | ETANG_AFFJ8 | AFFJ8 |  | KFSA | FF |  |  | 0 | 0 | 2496881 | 1119422 | 397.5 | 397.5 | 1 | -
4028 | 637.2003.682 | ETANG_AI9 | AI9 |  | KFSA | M |  |  | 0 | 0 | 2496895 | 1119411 | 414 | 414 | 1 | -
4027 | 637.2003.682 | ETANG_AI5c | AI5c |  | KFSA | FF |  |  | 0 | 0 | 2496827 | 1119464 | 409 | 409 | 1 | -
4026 | 637.2003.682 | ETANG_AK7b | AK7b |  | KFSA | FF |  |  | 0 | 0 | 2496836 | 1119457 | 402.5 | 402.5 | 1 | -
4025 | 637.2003.682 | ETANG_AJ5 | AJ5 |  | KFSA | FF |  |  | 0 | 0 | 2497007 | 1119392 | 403.5 | 403.5 | 1 | -
4024 | 637.2003.682 | ETANG_AI7d | AI7d |  | KFSA | FF |  |  | 0 | 0 | 2496877 | 1119455 | 402 | 402 | 1 | -
4023 | 637.2003.682 | ETANG_AJ8 | AJ8 |  | KFSA | M |  |  | 0 | 0 | 2496867 | 1119422 | 410.5 | 410.5 | 1 | -
4022 | 637.2003.682 | ETANG_AJ6b | AJ6b |  | KFSA | M |  |  | 0 | 0 | 2496840 | 1119450 | 408 | 408 | 1 | -
4021 | 637.2003.682 | ETANG_AJ9a | AJ9a |  | KFSA | M |  |  | 0 | 0 | 2496879 | 1119405 | 411.1 | 411.1 | 1 | -
4020 | 637.2003.682 | ETANG_AI8 | AI8 |  | KFSA | M |  |  | 0 | 0 | 2496902 | 1119433 | 412.5 | 412.5 | 1 | -
4019 | 637.2003.682 | ETANG_AK6b | AK6b |  | KFSA | M |  |  | 0 | 0 | 2496828 | 1119411 | 413.5 | 413.5 | 1.5 | -
4018 | 637.2003.682 | ETANG_AI6 | AI6 |  | KFSA | FF |  |  | 0 | 0 | 2496864 | 1119491 | 408.2 | 408.2 | 1 | -
4017 | 637.2003.682 | ETANG_AG5 | AG5 |  | KFSA | FF |  |  | 0 | 0 | 2496890 | 1119517 | 403.5 | 403.5 | 1 | -
4016 | 637.2003.682 | ETANG_AFFF5b | AFFF5b |  | KFSA | FF |  |  | 0 | 0 | 2496892 | 1119543 | 401 | 401 | 1 | -
4015 | 637.2003.682 | ETANG_AFFF5a | AFFF5a |  | KFSA | FF |  |  | 0 | 0 | 2496909 | 1119541 | 401 | 401 | 1 | -
4014 | 637.2003.682 | ETANG_AFFE6 | AFFE6 |  | KFSA | FF |  |  | 0 | 0 | 2496929 | 1119534 | 401 | 401 | 1 | -
4013 | 637.2003.682 | ETANG_AG8b | AG8b |  | KFSA | M |  |  | 0 | 0 | 2496894 | 1119499 | 413 | 413 | 1 | -
4012 | 637.2003.682 | ETANG_AFFE4a | AFFE4a |  | KFSA | FF |  |  | 0 | 0 | 2496915 | 1119575 | 404 | 404 | 1.2 | -
4011 | 637.2003.682 | ETANG_AFFG6b | AFFD6 |  | KFSA | FF |  |  | 0 | 0 | 2496894 | 1119499 | 411 | 411 | 1.2 | -
4010 | 637.2003.682 | ETANG_AFFD6 | AFFD6 |  | KFSA | FF |  |  | 0 | 0 | 2497039 | 1119512 | 404 | 404 | 1.2 | -
4009 | 637.2003.682 | ETANG_AFFD4 | AFFD4 |  | KFSA | FF |  |  | 0 | 0 | 2496934 | 1119587 | 404 | 404 | 1.2 | -
4008 | 637.2003.682 | ETANG_AFFD5b | AFFD5b |  | KFSA | FF |  |  | 0 | 0 | 2497035 | 1119506 | 404 | 404 | 1.2 | -
4007 | 637.2003.682 | ETANG_AFFE5a | AFFE5a |  | KFSA | FF |  |  | 0 | 0 | 2496921 | 1119554 | 404 | 404 | 1.2 | -
4006 | 637.2003.682 | ETANG_AFFD5a | AFFD5a |  | KFSA | FF |  |  | 0 | 0 | 2496928 | 1119567 | 404 | 404 | 1.2 | -
4005 | 637.2003.682 | ETANG_AFFE5b | AFFE5b |  | KFSA | FF |  |  | 0 | 0 | 2496911 | 1119560 | 404 | 404 | 1.2 | -
4004 | 637.2003.682 | ETANG_AH8 | AH8 |  | KFSA | M |  |  | 0 | 0 | 2496906 | 1119448 | 413.1 | 413.1 | 1.2 | -
4003 | 637.2003.682 | ETANG_AG8 | AG8 |  | KFSA | M |  |  | 0 | 0 | 2496916 | 1119466 | 413.1 | 413.1 | 1.2 | -
4002 | 637.2003.682 | ETANG_AG7 | AG7 |  | KFSA | M |  |  | 0 | 0 | 2496923 | 1119487 | 413.1 | 413.1 | 1.2 | -
4001 | 637.2003.682 | ETANG_AF7 | AF7 |  | KFSA | M |  |  | 0 | 0 | 2496932 | 1119505 | 413.1 | 413.1 | 1.2 | -
4000 | 637.2003.682 | ETANG_AF6 | AF6 |  | KFSA | M |  |  | 0 | 0 | 2496928 | 1119515 | 410.1 | 410.1 | 1.2 | -
3999 | 637.2003.682 | ETANG_AE6 | AE6 |  | KFSA | M |  |  | 0 | 0 | 2496933 | 1119523 | 410.1 | 410.1 | 1.2 | -
3998 | 637.2003.682 | ETANG_FFIlotAC2 | FFIlotAC2 |  | KFSA | FF |  |  | 0 | 0 | 2496912 | 1119634 | 408 | 408 | 0.1 | -
3997 | 637.2003.682 | ETANG_FFIlotAB5 | FFIlotAB5 |  | KFSA | FF |  |  | 0 | 0 | 2496970 | 1119596 | 408 | 408 | 0.1 | -
3996 | 637.2003.682 | ETANG_FFIlotAD3 | FFIlotAD3 |  | KFSA | FF |  |  | 0 | 0 | 2496916 | 1119604 | 409 | 409 | 0.1 | -
3995 | 637.2003.682 | ETANG_FFIlotAD4 | FFIlotAD4 |  | KFSA | FF |  |  | 0 | 0 | 2496920 | 1119592 | 409 | 409 | 0.1 | -
3994 | 637.2003.682 | ETANG_AH6 | AH6 |  | KFSA | M |  |  | 0 | 0 | 2496865 | 1119504 | 409.6 | 409.6 | 0.2 | -
3993 | 637.2003.682 | ETANG_AI6 | AI6 |  | KFSA | M |  |  | 0 | 0 | 2496868 | 1119466 | 403.9 | 403.9 | 1 | -
3991 | 637.2003.682 | ETANG_AD5c | AD5c |  | KFSA | M |  |  | 0 | 0 | 2496950 | 1119574 | 412.8 | 412.8 | 1 | -
3990 | 637.2003.682 | ETANG_AF4b | AF4b |  | KFSA | M |  |  | 0 | 0 | 2496902 | 1119580 | 409.3 | 409.3 | 1 | -
3989 | 637.2003.682 | ETANG_AC4b | AC4b |  | KFSA | M |  |  | 0 | 0 | 2496927 | 1119606 | 411.8 | 411.8 | 1 | -
3988 | 637.2003.682 | ETANG_FA6 | FA6 |  | KFSA | M |  |  | 0 | 0 | 2496965 | 1119594 | 414.3 | 414.3 | 2.6 | -
3987 | 637.2003.682 | ETANG_FA2 | FA2 |  | KFSA | M |  |  | 0 | 0 | 2496936 | 1119630 | 414.1 | 414.1 | 2.2 | -
3986 | 637.2003.682 | ETANG_FA1 | FA1 |  | KFSA | M |  |  | 0 | 0 | 2496972 | 1119624 | 415.8 | 415.8 | 2 | -
3985 | 402.2003.685 | SIC_Rinçat | Rinçat |  |  | AQ |  |  | 0 | 0 | [5 empty] | Sicli Avril 2021
3984 | 402.2003.685 | SIC_Trip Blank | Trip Blank |  |  | AQ |  |  | 0 | 0 | [5 empty] | Sicli Avril 2021
3983 | 402.2003.685 | SIC_PZ4 | PZ4 |  |  | P |  |  | 0 | 0 | 2486171 | 1111193 | 336.1 | 336.1 | 6 | Sicli Avril 2021 | 2
3982 | 402.2003.685 | SIC_PZ3 | PZ3 |  |  | P |  |  | 0 | 0 | 2486200 | 1111205 | 336.52 | 336.52 | 8 | Sicli Avril 2021 | 2
3981 | 402.2003.685 | SIC_PZ2 | PZ2 |  |  | P |  |  | 0 | 0 | 2486200 | 1111215 | 336.52 | 336.52 | 7 | Sicli Avril 2021 | 2
3980 | 402.2003.685 | SIC_PZ1 | PZ1 |  |  | P |  |  | 0 | 0 | 2486186 | 1111208 | 336.64 | 336.64 | 6 | Sicli Avril 2021 | 2
3979 | 402.2003.685 | SIC_Fouille D | Fouille D |  |  | M |  |  | 0 | 0 | 2486214 | 1111212 | 336.46 | 336.46 | 3 | Sicli Avril 2021 | 0.7
3978 | 402.2003.685 | SIC_Fouille C | Fouille C |  |  | M |  |  | 0 | 0 | 2486195 | 1111210 | 336.55 | 336.55 | 3 | Sicli Avril 2021 | 0.7
3977 | 402.2003.685 | SIC_Fouille B | Fouille B |  |  | M |  |  | 0 | 0 | 2486191 | 1111216 | 336.41 | 336.41 | 3 | Sicli Avril 2021 | 0.7
3976 | 402.2003.685 | SIC_Fouille A | Fouille A |  |  | M |  |  | 0 | 0 | 2486194 | 1111238 | 336.45 | 336.45 | 2.5 | Sicli Avril 2021 | 0.7
3975 | 267.2003.449 | BAECH_J_PO29 | PO29 |  | PO29 | P |  |  | 0 | 0 | 2504284.77 | 1116762.16 | 420.695 | 420.75 | 6 | A21-28 - Compte rendu de suivi de réalisaiton du | 4.5 | 5.45 | 415.3
3974 | 451.2003.534 | QArve_P3 | P3 |  |  | P |  |  | 0 | 0 | 2498980 | 1117047 | 376.4 | 376.4 | 2.5 | 8607.1 | 0.8*2.0
3973 | 451.2003.534 | QArve_P2 | P2 |  |  | P |  |  | 0 | 0 | 2498967 | 1117032 | 376.1 | 376.1 | 2.1 | 8607.10 | 0.8*2.0
3972 | 451.2003.534 | QArve_P1 | P1 |  |  | P |  |  | 0 | 0 | 2498987 | 1117032 | 376.3 | 376.3 | 2.6 | 8607.1 | 0.8*2.0
3971 | 453.2018.001 | CHTUI_P1+P2 | P1+P2 |  | 8130.201+202 | M |  |  | 0 | 0 | 2499162.5 | 1114424.5 | 406.535 | 406.535 | 3 | Aucune
3970 | 453.2018.001 | CHTUI_P2 | P2 |  | 8130.202 | M |  |  | 0 | 0 | 2499159 | 1114424 | 406.47 | 406.47 | 3 | Aucune
3969 | 453.2018.001 | CHTUI_P1 | P1 |  | 8130.201 | M |  |  | 0 | 0 | 2499166 | 1114425 | 406.6 | 406.6 | 3 | Aucune
3968 | 267.2003.449 | BAECH_J_Tranchee drainante | Tranchee drainante |  |  | F |  |  | 0 | 0 | 2504409 | 1116862 | 421.2 | 421.2 | 5.2 | CEVA |  |  |  |  | Sera détruit courant 2021 et sera substitué par le point "drain d'écrètage" de la nappe
3967 | DD112786 | LEO_F10 | F10 |  |  | C |  |  | 0 | 0 | 2500036.187 | 1115396.045 |  | 382.52 | 6 | B+S/DD112786
3966 | DD112786 | LEO_F9 | F9 |  |  | C |  |  | 0 | 0 | 2500041.885 | 1115421.132 |  | 381.52 | 6 | B+S/DD112786
3965 | DD112786 | LEO_F8 | F8 |  |  | C |  |  | 0 | 0 | 2500068.675 | 1115413.724 |  | 381.52 | 6 | B+S/DD112786
3964 | DD112786 | LEO_F7 | F7 |  |  | C |  |  | 0 | 0 | 2500123.196 | 1115488.509 |  | 381.109 | 6 | B+S/DD112786
3963 | DD112786 | LEO_F6 | F6 |  |  | C |  |  | 0 | 0 | 2500132.655 | 1115468.202 |  | 381.92 | 6 | B+S/DD112786
3962 | DD112786 | LEO_F5 | F5 |  |  | C |  |  | 0 | 0 | 2500113.076 | 1115430.869 |  | 381.549 | 6 | B+S/DD112786
3961 | DD112786 | LEO_F4 | F4 |  |  | C |  |  | 0 | 0 | 2500101.302 | 1115448.557 |  | 381.059 | 6 | B+S/DD112786
3960 | DD112786 | LEO_F3 | F3 |  |  | C |  |  | 0 | 0 | 2500091.248 | 1115471.311 |  | 381.049 | 6 | B+S/DD112786
3959 | DD112786 | LEO_F2 | F2 |  |  | C |  |  | 0 | 0 | 2500052.619 | 1115481.431 |  | 381.029 | 6 | B+S/DD112786
3958 | DD112786 | LEO_F1 | F1 |  |  | C |  |  | 0 | 0 | 2500043.358 | 1115454.775 |  | 381.059 | 6 | B+S/DD112786
3957 | 251.2001.001 | UAG_SIG exutoire chantier | SIG exutoire chantier |  | SIG exutoire chantier | F |  |  | 0 | 0 | 2499296 | 1117540 | 369.5 | 369.5 | 0 | GADZ 6740.9
3956 | 251.2001.001 | UAG_Exutoire installation traitement | Exutoire installation tr |  | Exutoire installation tr | SEP |  |  | 0 | 0 | 2499282 | 1117549 | 373.5 | 373.5 | 0 | GADZ 6740.9
3955 | 251.2001.001 | UAG_Exutoire bac décantation | Exutoire bac décantation |  | Exutoire bac décantation | SEP |  |  | 0 | 0 | 2499282 | 1117549 | 373.5 | 373.5 | 0 | GADZ 6740.9
3954 | 251.2001.001 | UAG_SIG02 | SIG02 |  | SIG02 | P |  |  | 0 | 0 | 2499342 | 1117559 | 373.29 | 373.29 | 4.1 | inconnu | 600
3953 | 251.2001.001 | UAG_SIG01 | SIG01 |  | SIG01 | P |  |  | 0 | 0 | 2499280 | 1117550 | 373.11 | 373.05 | 4.05 | inconnu | 600
3952 | DD 113920 | Vn5180_F5 | Vn5180_F5 |  | F5 | M |  |  | 0 | 0 | 2496035 | 1116643 | 371 | 371 | 0.4 | B+S_3303-2021
3951 | DD 113920 | Vn5180_F4 | Vn5180_F4 |  | F4 | M |  |  | 0 | 0 | 2496029 | 1116642 | 370.9 | 370.9 | 0.4 | B+S_3303-2021
3950 | DD 113920 | Vn5180_F3 | Vn5180_F3 |  | F3 | M |  |  | 0 | 0 | 2495987 | 1116667 | 372.7 | 372.7 | 0.4 | B+S_3303-2021
3949 | DD 113920 | Vn5180_F2 | Vn5180_F2 |  | F2 | M |  |  | 0 | 0 | 2495982 | 1116674 | 373 | 373 | 0.4 | B+S_3303-2021
3948 | DD 113920 | Vn5180_F1 | Vn5180_F1 |  | F1 | M |  |  | 0 | 0 | 2495976 | 1116674 | 373.1 | 373.1 | 0.4 | B+S_3303-2021
3947 | COE_FF3 | COE_FF3 | COE |  |  | FF |  |  | 0 | 0 | 2498938.05 | 1120764.25 | 447 | 455.5 | 8.5 | 1417-C
3946 | COE_FF2 | COE_FF2 | COE |  |  | FF |  |  | 0 | 0 | 2498932.36 | 1120758.69 | 447 | 455.5 | 8.5 | 1417-C
3945 | COE_FF1 | COE_FF1 | COE |  |  | FF |  |  | 0 | 0 | 2498925.02 | 1120751.68 | 447 | 455.5 | 8.5 | 1417-C
3944 | 440.2003.384 | Sch_F5 | F5 |  |  | M |  |  | 0 | 0 | 2498241 | 1114044 | 401 | 401 | 3.5 | GE1761.100
3943 | 440.2003.384 | Sch_F4 | F4 |  |  | M |  |  | 0 | 0 | 2498233 | 1114041 | 401 | 401 | 2.8 | GE1761.100 |  |  |  |  | Pas d'échantillon analysés car lithologie identique à fouille F5
3942 | 440.2003.384 | Sch_F3 | F3 |  |  | M |  |  | 0 | 0 | 2498229 | 1114036 | 401 | 401 | 0.8 | GE1761.100 |  |  |  |  | Fouille stoppée à 0.8m car présence massif béton et réseaux
3941 | 440.2003.384 | Sch_F2 | F2 |  |  | M |  |  | 0 | 0 | 2498219 | 1114032 | 401 | 401 | 2.5 | GE1761.100 |  |  |  |  | Fouille stoppée à 2.5m car terrain instable
3940 | 440.2003.384 | Sch_F1 | F1 |  |  | M |  |  | 0 | 0 | 2498217 | 1114031 | 401 | 401 | 2.5 | GE1761.100 |  |  |  |  | Fouille stoppée à 2.5m car terrain instable
3939 | 1126_GePl | PL1126_F1 | PL1126_F1 |  | F1 | M |  |  | 0 | 0 | 2500109 | 1115965 | 378.71 | 378.71 | 3.9 | B+S-2021
3938 | 413.36391 | VERN_ESMeure | ESMeure |  | ESMeure | es |  |  | 0 | 0 | 2491866 | 1115237 | 420.97 | 420.97 | 0 | - | -
3937 | 413.36391 | VERN_PO13 | PO13 |  | PO13 | P |  |  | 0 | 0 | 2491789 | 1115104 | 431.06 | 430.78 | 17 | - | 4.5"
3936 | 413.36391 | VERN_PO12 | PO12 |  | PO12 | P |  |  | 0 | 0 | 2491738 | 1115105 | 430.28 | 429.39 | 14 | - | 4.5"
3935 | 267.2019.001 | PEILL_S60 | PEILL_S60 |  | S60 | FF |  |  | 0 | 0 | 2504199.168 | 1116774.988 | 420 | 410.5 | 0.3
3934 | 267.2019.001 | PEILL_S59 | PEILL_S59 |  | S59 | FF |  |  | 0 | 0 | 2504204.981 | 1116775.577 | 420 | 411.5 | 0.2
3933 | 267.2019.001 | PEILL_S58 | PEILL_S58 |  | S58 | FF |  |  | 0 | 0 | 2504195.341 | 1116768.513 | 420 | 411.7 | 0.3
3932 | 267.2019.001 | PEILL_S57 | PEILL_S57 |  | S57 | FF |  |  | 0 | 0 | 2504202.847 | 1116767.998 | 420 | 410.5 | 0.3
3931 | 267.2019.001 | PEILL_S56 | PEILL_S56 |  | S56 | FF |  |  | 0 | 0 | 2504201.154 | 1116755.636 | 420 | 411.05 | 0.4
3930 | 267.2019.001 | PEILL_S55 | PEILL_S55 |  | S55 | FF |  |  | 0 | 0 | 2504213.222 | 1116756.739 | 420 | 410.7 | 0.3
3929 | 267.2019.001 | PEILL_S54 | PEILL_S54 |  | S54 | FF |  |  | 0 | 0 | 2504216.828 | 1116762.552 | 420 | 410.7 | 0.3
3928 | 267.2019.001 | PEILL_S53 | PEILL_S53 |  | S53 | FF |  |  | 0 | 0 | 2504228.381 | 1116749.896 | 420 | 410.9 | 0.4
3927 | 267.2019.001 | PEILL_S52 | PEILL_S52 |  | S52 | FF |  |  | 0 | 0 | 2504218.226 | 1116744.156 | 420 | 411.1 | 0.4
3926 | 267.2019.001 | PEILL_S51 | PEILL_S51 |  | S51 | FF |  |  | 0 | 0 | 2504212.413 | 1116741.728 | 420 | 410.5 | 0.3
3925 | 263.2003.586 | COR_Pav4 | Pav4 |  | Pav4 | P |  |  | 0 | 0 | 2505192.2 | 1124499.6 | 372.77 | 372.8 | 1.9 | 7928.4 | 2''
3924 | DD111950 | FONT2_FF | FF |  |  | FF |  |  | 0 | 0 | 2499777 | 1115366 | 383.4 | 383.4 | 3 | Hydro-Géo Environnement 2021 |  |  |  |  | Rue Fontanel 2bis à Carouge
3923 | DD111950 | FONT2_TAS | TAS |  |  | M |  |  | 0 | 0 | 2499777 | 1115366 | 383.4 | 383.4 | 2.5 | Hydro-Géo Environnement 2021 |  |  |  |  | Rue Fontanel 2bis à Carouge
3922 | DD111950 | FONT2_SCORIE | SCORIE |  |  | M |  |  | 0 | 0 | 2499777 | 1115366 | 383.4 | 383.4 | 1.3 | Hydro-Géo Environnement 2021 |  |  |  |  | Rue Fontanel 2bis à Carouge
3921 | DD111950 | FONT2_F2 | F2 |  |  | M |  |  | 0 | 0 | 2499782 | 1115367 | 383.5 | 383.5 | 2.5 | Hydro-Géo Environnement 2020 |  |  |  |  | Rue Fontanel 2bis à Carouge
3920 | DD111950 | FONT2_F1 | F1 |  |  | M |  |  | 0 | 0 | 2499780 | 1115377 | 382.6 | 382.6 | 2.1 | Hydro-Géo Environnement 2020 |  |  |  |  | Rue Fontanel 2bis à Carouge
3919 | 856.2003.374 | 5192_FDF2 | FDF2 |  |  | FF |  |  | 0 | 0 | 2501866.225 | 1127122.578 | 382.45 | 387.9 | 0 | sans objet
3918 | 856.2003.374 | 5192_FDF5 | FDF5 |  |  | FF |  |  | 0 | 0 | 2501864.307 | 1127108.29 | 382.45 | 387.24 | 0 | sans objet
3917 | 856.2003.374 | 5192_FDF4 | FDF4 |  |  | FF |  |  | 0 | 0 | 2501840.23 | 1127105.38 | 383.85 | 387.6 | 0 | sans objet
3916 | 856.2003.374 | 5192_FDF3 | FDF3 |  |  | FF |  |  | 0 | 0 | 2501843.008 | 1127122.049 | 383.85 | 386.36 | 0 | sans objet
3915 | 856.2003.374 | 5192_FDF6 | FDF6 |  |  | FF |  |  | 0 | 0 | 2501886.929 | 1127110.209 | 382.45 | 386.11 | 0 | sans objet
3914 | 856.2003.374 | 5192_FDF1 | FDF1 |  |  | FF |  |  | 0 | 0 | 2501891.493 | 1127115.368 | 384 | 385.9 | 0 | sans objet
3913 | 850.2003.177 | Hoff_S5 | S5 |  | S5 | C |  |  | 0 | 0 | 2498926.8 | 1118985.2 | 410.88 | 410.88 | 3 | 11428 Hoffmann - Diagnostic pollution KFSA | 145
3912 | 850.2003.177 | Hoff_S4 | S4 |  | S4 | C |  |  | 0 | 0 | 2498949.2 | 1118963.2 | 410.22 | 410.22 | 3 | 11428 Hoffmann - Diagnostic pollution KFSA | 145
3911 | 850.2003.177 | Hoff_S3 | S3 |  | S3 | C |  |  | 0 | 0 | 2498969 | 1118942 | 409.32 | 409.32 | 3 | 11428 Hoffmann - Diagnostic pollution KFSA | 145
3910 | 850.2003.177 | Hoff_S2 | S2 |  | S2 | C |  |  | 0 | 0 | 2498922.3 | 1118956.7 | 409.96 | 409.56 | 15 | 11428 Hoffmann - Diagnostic pollution KFSA | 145
3909 | 850.2003.177 | Hoff_S1 | S1 |  | S1 | C |  |  | 0 | 0 | 2498977 | 1118920 | 409.2 | 409.2 | 15 | 11428 Hoffmann - Diagnostic pollution KFSA | 145
3908 | 427.1988.001 | GIV_Rejet Eau refroidissement | Rejet Eau refroidissemen |  |  | F |  |  | 0 | 0 | 2495157 | 1117880 | 372 | 372 | 1 | 5446
3907 | 267.2003.449 | BAECH_J_PO14bis | PO14bis |  | CSD_PO14bis | Ps |  |  | 0 | 0 | 2504380 | 1116882 | 421.5 | 421.6 | 3.1 | GE2103.100 | 4.5'' |  |  |  | nouvel ouvrage
3906 | 259.2009.007 | OVLE_FF4 | FF4 |  |  | FF |  |  | 0 | 0 | 2501867 | 1117469 | 393.18 | 393.18 | 0 | N
3905 | 259.2009.007 | OVLE_FF3 | FF3 |  |  | FF |  |  | 0 | 0 | 2501885 | 1117483 | 393.18 | 393.18 | 0 | N
3904 | 259.2009.007 | OVLE_FF2 | FF2 |  |  | FF |  |  | 0 | 0 | 2501897 | 1117497 | 392.88 | 392.88 | 0 | N
3903 | 259.2009.007 | OVLE_FF1 | FF1 |  |  | FF |  |  | 0 | 0 | 2501899 | 1117510 | 393.38 | 393.38 | 0 | N
3902 | Sous Bernex | SBE_P376 | SBE |  | 376 | P |  | 376 | 0 | 0 | 2493559 | 1115703 | 367.13 | 402.26 | 38 | 420-142 | 10
3901 | Sous Bernex | SBE_P375 | SBE |  | 375 | P |  | 375 | 0 | 0 | 2493268 | 1115809 | 366.42 | 403.38 | 40 | 420-142 | 10
3900 | Sous Bernex | SBE_P14813 | SBE |  |  | P |  | 14813 | 0 | 0 | 2493133 | 1115667 | 367.02 | 406.92 | 45 | 420-142 | 5
3899 | Aucun | COC_T1+T2+T3 | T1+T2+T3 |  |  | TM |  |  | 0 | 0 | 2497926 | 1119621 | 447 | 447 | 0.55 | Aucune
3897 | PREM | PREM_B4 | B4 |  |  | M |  |  | 0 | 0 | 2494933.28 | 1114987.23 | 443.9 | 443.9 | 0.5 | Pas de piezomètre
3895 | PREM | PREM_B3 | B3 |  |  | M |  |  | 0 | 0 | 2494934.46 | 1115002.93 | 442.75 | 442.75 | 0.5 | Pas de piezomètre
3893 | PREM | PREM_B2 | B2 |  |  | M |  |  | 0 | 0 | 2494955.05 | 1115000.85 | 442.7 | 442.7 | 0.5 | Pas de piezomètre
3891 | PREM | PREM_B1 | B1 |  |  | M |  |  | 0 | 0 | 2494936.91 | 1115022.26 | 441.95 | 441.95 | 0.5 | Pas de piezomètre
3889 | PREM | PREM_P3+P5 | P3+P5 |  |  | M |  |  | 0 | 0 | 2494944.1 | 1115022.89 | 442.13 | 442.13 | 2.55 | Pas de piezomètre
3888 | PREM | PREM_P2 | P2 |  |  | M |  |  | 0 | 0 | 2494950.114 | 1114998.29 | 442.71 | 442.71 | 2.55 | Pas de piezomètre
3887 | 850.2010.009 | BAE_Trip Blank | Trip Blank |  |  | AQ |  |  | 0 | 0
3886 | 850.2010.008 | BAE_Rinçat | Rinçat |  |  | AQ |  |  | 0 | 0
3885 | 850.2010.005 | SCG_13308 | SCG_13308 |  |  | P |  |  | 0 | 0 | 2500366 | 1119090 | 381.05 | 371.42 | 14 | CSD | 100
3884 | 850.2010.003 | RLA_PZ3 | PZ3 |  | AECOM 3 | P |  |  | 0 | 0 | 2500312 | 1119081 | 382.91 | 382.91 | 15 | AECOM | 115
3883 | 850.2010.002 | RLA_PZ2 | PZ2 |  | AECOM 2 | P |  |  | 0 | 0 | 2500356.3 | 1119107 | 381.24 | 381.24 | 15.5 | AECOM | 115
3882 | 850.2010.001 | RLA_PZ1 | PZ1 |  | AECOM 1 | P |  |  | 0 | 0 | 2500365 | 1119130 | 372.86 | 372.86 | 15.3 | AECOM | 115
3881 | Aux Meurons | MEU_P5 | MEU_P5 |  | P5 | P |  | 11595 | 0 | 0 | 2488921.0193 | 1112714.293 | 419.58 | 421.63 | 4 | 4.2002 | 5
3880 | Aux Meurons | MEU_P3 | MEU_P3 |  | P3 | P |  |  | 0 | 0 | 2488853.8396 | 1113006.0965 | 423.22 | 424.57 |  | 4.20 | 5
3879 | Aux Meurons | MEU_P1 | MEU_P1 |  | P1 | P |  | 8164 | 0 | 0 | 2489224.5898 | 1112938.0348 | 427.8 | 427.8 | 6 | 4.2002 | 5
3878 | Corderons | COR_ESDronde | COR_ESDronde |  |  | ES |  |  | 0 | 0 | 2491363 | 1116641 |  | 355.66 |  | 420-113
3877 | Corderons | COR_P2 | COR_P2 |  |  | P |  | P2 | 0 | 0 | 2491794 | 1116370 | 359.93 | 373.06 | 18 | 420-113 | 5
3876 | Corderons | COR_P1 | COR_P1 |  |  | P |  | P1 | 0 | 0 | 2491789 | 1116690 | 361.93 | 373.9 | 16 | 420-113 | 5
3875 | Champ-du-Puits | CDP_P6 | CDP_P6 |  | P6 | P |  |  | 0 | 0 | 2493323.56 | 1117700.31 | 369.06 | 388.18 | 20 | 619-031 | 5
3874 | Champ-du-Puits | CDP_P5 | CDP_P5 |  | P5 | P |  |  | 0 | 0 | 2492967.14 | 1117712.23 | 368.73 | 385 | 18 | 619-031 | 5
3873 | Champ-du-Puits | CDP_P4 | CDP_P4 |  | P4 | P |  |  | 0 | 0 | 2493098.27 | 1117681.54 | 369.11 | 386.29 | 20 | 619-031 | 5
3872 | Champ-du-Puits | CDP_P2 | CDP_P2 |  | P2 | P |  | 11599 | 0 | 0 | 2492948 | 1117770 | 369 | 385.82 | 22 | 619-031 | 5
3871 | Champ-du-Puits | CDP_P1 | CDP_P1 |  | P1 | P |  | 11598 | 0 | 0 | 2493539 | 1117870 | 368.93 | 392.74 | 32 | 619-031 | 5
3870 | GMC9 | GMC9_S9+S10 | S9+S10 |  |  | COMP |  |  | 0 | 0 | 2493461.98 | 1117523.09
3869 | GMC9 | GMC9_S6+S7 | S6+S7 |  |  | COMP |  |  | 0 | 0 | 2493489.04 | 1117559.97
3868 | GMC9 | GMC9_S5+S8 | S5+S8 |  |  | COMP |  |  | 0 | 0 | 2493418.38 | 1117553.25
3867 | GMC9 | GMC9_S1+S2 | S1+S2 |  |  | COMP |  |  | 0 | 0 | 2493452.98 | 1117630.01
3866 | GMC9 | GMC9_S10 | S10 |  |  | M |  |  | 0 | 0 | 2493461.98 | 1117523.09 |  | 388.97 | 2.8
3865 | GMC9 | GMC9_S9 | S9 |  |  | M |  |  | 0 | 0 | 2493431 | 1117526 |  | 388.75 | 2.7
3864 | GMC9 | GMC9_S8 | S8 |  |  | M |  |  | 0 | 0 | 2493400 | 1117512.87 |  | 388.06 | 3
3863 | GMC9 | GMC9_S7 | S7 |  |  | M |  |  | 0 | 0 | 2493489.04 | 1117559.97 |  | 389.46 | 3
3862 | GMC9 | GMC9_S6 | S6 |  |  | M |  |  | 0 | 0 | 2493453.04 | 1117560.04 |  | 388.79 | 2.6
3861 | GMC9 | GMC9_S5 | S5 |  |  | M |  |  | 0 | 0 | 2493418.38 | 1117553.25 |  | 388.04 | 2.7
3860 | GMC9 | GMC9_S4 | S4 |  |  | M |  |  | 0 | 0 | 2493481.97 | 1117590.98 |  | 389.15 | 3
3859 | GMC9 | GMC9_S3 | S3 |  |  | M |  |  | 0 | 0 | 2493433.98 | 1117587.95 |  | 388.48 | 2.3
3858 | GMC9 | GMC9_S2 | S2 |  |  | M |  |  | 0 | 0 | 2493459.99 | 1117604.01 |  | 388.86 | 2.8
3857 | GMC9 | GMC9_S1 | S1 |  |  | M |  |  | 0 | 0 | 2493452.98 | 1117630.01 |  | 388.83 | 2.8
3855 | Aucun | ATH_F4 | F4 |  | 7206.104 | P |  |  | 0 | 0 | 2489349.2 | 1112409.7 | 424.58 | 424.65 | 13 | Aucune | 4
3854 | 4402003304 | DPLO_FF25 | DPLO_FF25 |  |  | FF |  |  | 0 | 0 | 2497301.0418 | 1113794.801 | 402.1102 | 402.0102 | 0.1 | CHIGS2019MP419
3853 | 4402003304 | DPLO_FF24 | DPLO_FF24 |  |  | FF |  |  | 0 | 0 | 2497293.763 | 1113817.2438 | 402.2568 | 402.1568 | 0.1 | CHIGS2019MP419
3852 | 4402003304 | DPLO_BF13 | DPLO_BF13 |  |  | FF |  |  | 0 | 0 | 2497307.0779 | 1113810.6829 | 402.3257 | 401.5257 | 0.8 | CHIGS2019MP419
3851 | 4402003304 | DPLO_BF9 | DPLO_BF9 |  |  | FF |  |  | 0 | 0 | 2497284.1499 | 1113796.528 | 402.268 | 401.468 | 0.8 | CHIGS2019MP419
3850 | 4402003304 | DPLO_BF8 | DPLO_BF8 |  |  | FF |  |  | 0 | 0 | 2497277.9571 | 1113795.1272 | 402.3587 | 401.5587 | 0.8 | CHIGS2019MP419
3849 | 4402003304 | DPLO_BF7 | DPLO_BF7 |  |  | FF |  |  | 0 | 0 | 2497264.4657 | 1113788.1972 | 402.4712 | 401.6712 | 0.8 | CHIGS2019MP419
3848 | 4402003304 | DPLO_BF6 | DPLO_BF6 |  |  | FF |  |  | 0 | 0 | 2497260.4109 | 1113785.9118 | 402.5019 | 401.7019 | 0.8 | CHIGS2019MP419
3847 | 4402003304 | DPLO_BF12 | DPLO_BF12 |  |  | FF |  |  | 0 | 0 | 2497311.3539 | 1113816.5808 | 402.5838 | 401.7838 | 0.8 | CHIGS2019MP419
3846 | 4402003304 | DPLO_BF17 | DPLO_BF17 |  |  | FF |  |  | 0 | 0 | 2497338.3454 | 1113750.8252 | 402.6372 | 401.8372 | 0.8 | CHIGS2019MP419
3845 | 4402003304 | DPLO_BF16 | DPLO_BF16 |  |  | FF |  |  | 0 | 0 | 2497302.1033 | 1113726.8659 | 402.9627 | 402.4627 | 0.5 | CHIGS2019MP419
3844 | 4402003304 | DPLO_FF12 | DPLO_FF12 |  |  | FF |  |  | 0 | 0 | 2497242.2052 | 1113761.44 | 402.7965 | 398.7965 | 4 | CHIGS2019MP419
3843 | 4402003304 | DPLO_BF4 | DPLO_BF4 |  |  | FF |  |  | 0 | 0 | 2497237.6559 | 1113763.1081 | 402.8255 | 398.8255 | 4 | CHIGS2019MP419
3842 | 4402003304 | DPLO_BF15 | DPLO_BF15 |  |  | FF |  |  | 0 | 0 | 2497347.1406 | 1113775.2393 | 402.6876 | 402.1876 | 0.5 | CHIGS2019MP419
3841 | 4402003304 | DPLO_FF23 | DPLO_FF23 |  |  | FF |  |  | 0 | 0 | 2497344.1078 | 1113779.9402 | 402.7037 | 401.7037 | 1 | CHIGS2019MP419
3840 | 4402003304 | DPLO_BF14 | DPLO_BF14 |  |  | FF |  |  | 0 | 0 | 2497340.62 | 1113784.1861 | 402.6872 | 401.6872 | 1 | CHIGS2019MP419
3839 | 4402003304 | DPLO_FF8 | DPLO_FF8 |  |  | FF |  |  | 0 | 0 | 2497267.6808 | 1113799.3502 | 402.4749 | 401.3749 | 1.1 | CHIGS2019MP419
3838 | 4402003304 | DPLO_FF21 | DPLO_FF21 |  |  | FF |  |  | 0 | 0 | 2497300.2836 | 1113729.7471 | 403.0301 | 402.4301 | 0.6 | CHIGS2019MP419
3837 | 4402003304 | DPLO_FF20 | DPLO_FF20 |  |  | FF |  |  | 0 | 0 | 2497298.7672 | 1113737.0258 | 402.9604 | 402.3604 | 0.6 | CHIGS2019MP419
3836 | 4402003304 | DPLO_FF18 | DPLO_FF18 |  |  | FF |  |  | 0 | 0 | 2497258.734 | 1113737.9357 | 403.0016 | 402.0016 | 1 | CHIGS2019MP419
3835 | 4402003304 | DPLO_BF5 | DPLO_BF5 |  |  | FF |  |  | 0 | 0 | 2497253.5782 | 1113776.6041 | 402.546 | 401.546 | 1 | CHIGS2019MP419
3834 | 4402003304 | DPLO_FF7 | DPLO_FF7 |  |  | FF |  |  | 0 | 0 | 2497247.8159 | 1113777.6656 | 402.5354 | 401.5354 | 1 | CHIGS2019MP419
3833 | 4402003304 | DPLO_FF2 | DPLO_FF2 |  |  | FF |  |  | 0 | 0 | 2497247.5126 | 1113804.3543 | 402.7593 | 401.3593 | 1.4 | CHIGS2019MP419
3832 | 4402003304 | DPLO_FF22 | DPLO_FF22 |  |  | FF |  |  | 0 | 0 | 2497334.8577 | 1113756.1326 | 402.7435 | 401.7435 | 1 | CHIGS2019MP419
3831 | 4402003304 | DPLO_FF19 | DPLO_FF19 |  |  | FF |  |  | 0 | 0 | 2497296.1893 | 1113745.5177 | 402.8377 | 401.8377 | 1 | CHIGS2019MP419
3830 | 4402003304 | DPLO_FF3 | DPLO_FF3 |  |  | FF |  |  | 0 | 0 | 2497261.0086 | 1113813.3012 | 402.752 | 400.852 | 1.9 | CHIGS2019MP419
3829 | 4402003304 | DPLO_FF6 | DPLO_FF6 |  |  | FF |  |  | 0 | 0 | 2497247.5126 | 1113790.555 | 402.5646 | 401.3646 | 1.2 | CHIGS2019MP419
3828 | 4402003304 | DPLO_FF9 | DPLO_FF9 |  |  | FF |  |  | 0 | 0 | 2497280.1154 | 1113809.0552 | 402.4162 | 401.3162 | 1.1 | CHIGS2019MP419
3827 | 4402003304 | DPLO_FF15 | DPLO_FF15 |  |  | FF |  |  | 0 | 0 | 2497305.8943 | 1113784.9443 | 402.1823 | 401.2823 | 0.9 | CHIGS2019MP419
3826 | 4402003304 | DPLO_FF4 | DPLO_FF4 |  |  | FF |  |  | 0 | 0 | 2497273.2915 | 1113820.8832 | 402.7033 | 401.4033 | 1.3 | CHIGS2019MP419
3825 | 4402003304 | DPLO_FF11 | DPLO_FF11 |  |  | FF |  |  | 0 | 0 | 2497305.8943 | 1113825.5841 | 402.6723 | 401.6723 | 1 | CHIGS2019MP419
3824 | 4402003304 | DPLO_FF10 | DPLO_FF10 |  |  | FF |  |  | 0 | 0 | 2497293.763 | 1113817.2438 | 402.2568 | 401.1568 | 1.1 | CHIGS2019MP419
3823 | 4402003304 | DPLO_FF13 | DPLO_FF13 |  |  | FF |  |  | 0 | 0 | 2497296.1893 | 1113802.9896 | 402.0646 | 401.2646 | 0.8 | CHIGS2019MP419
3822 | 4402003304 | DPLO_FF14 | DPLO_FF14 |  |  | FF |  |  | 0 | 0 | 2497301.0418 | 1113794.801 | 402.1102 | 401.1602 | 0.95 | CHIGS2019MP419
3821 | 4402003304 | DPLO_FF5 | DPLO_FF5 |  |  | FF |  |  | 0 | 0 | 2497285.7261 | 1113829.6784 | 402.6158 | 401.5158 | 1.1 | CHIGS2019MP419
3820 | 4402003304 | DPLO_FF17 | DPLO_FF17 |  |  | FF |  |  | 0 | 0 | 2497322.7264 | 1113770.5385 | 402.404 | 401.304 | 1.1 | CHIGS2019MP419
3819 | 4402003304 | DPLO_FF16 | DPLO_FF16 |  |  | FF |  |  | 0 | 0 | 2497311.505 | 1113776.9074 | 402.29 | 401.19 | 1.1 | CHIGS2019MP419
3818 | 4402003304 | DPLO_FFN1 | DPLO_FFN1 |  |  | FF |  |  | 0 | 0 | 2497235.078 | 1113795.8625 | 402.822 | 401.022 | 1.8 | CHIGS2019MP419
3817 | 259.2009.011 | EVF_S4 | S4 |  | S4 | Sd |  |  | 0 | 0 | 2501976 | 1117569 | 402.4 | 402.1 | 8 | 8749F O'Vives Lot F - KFSA 2020 | 0.6 |  |  |  | sondage tarière
3816 | 259.2009.011 | EVF_S2 | S2 |  | S2 | Sd |  |  | 0 | 0 | 2501927 | 1117530 | 402.1 | 402.1 | 7 | 8749F O'Vives Lot F - KFSA 2020 | 0.6 |  |  |  | sondage tarière
3815 | 259.2009.011 | EVF_F13 | F13 |  | F13 | M |  |  | 0 | 0 | 2502000.323 | 1117577.321 | 401.95 | 401.95 | 3.8 | 8749F O'Vives Lot F - Diagnostic pollution KFSA
3814 | 259.2009.011 | EVF_F12 | F12 |  | F12 | M |  |  | 0 | 0 | 2501993.823 | 1117586.25 | 402.26 | 402.26 | 3.3 | 8749F O'Vives Lot F - Diagnostic pollution KFSA
3813 | 259.2009.011 | EVF_F11 | F11 |  | F11 | M |  |  | 0 | 0 | 2502006.846 | 1117582.048 | 401.92 | 401.92 | 2.4 | 8749F O'Vives Lot F - Diagnostic pollution KFSA
3812 | 259.2009.011 | EVF_F10 | F10 |  | F10 | M |  |  | 0 | 0 | 2501983.751 | 1117575.402 | 402.3 | 402.3 | 5.2 | 8749F O'Vives Lot F - Diagnostic pollution KFSA
3811 | 259.2009.011 | EVF_F9 | F9 |  | F9 | M |  |  | 0 | 0 | 2501990.375 | 1117567.042 | 401.79 | 401.79 | 4.6 | 8749F O'Vives Lot F - Diagnostic pollution KFSA
3810 | 259.2009.011 | EVF_F8 | F8 |  | F8 | M |  |  | 0 | 0 | 2501975.821 | 1117562.904 | 401.94 | 401.94 | 5 | 8749F O'Vives Lot F - Diagnostic pollution KFSA
3809 | 259.2009.011 | EVF_F7 | F7 |  | F7 | M |  |  | 0 | 0 | 2501962.477 | 1117559.19 | 402.07 | 402.07 | 5 | 8749F O'Vives Lot F - Diagnostic pollution KFSA
3808 | 259.2009.011 | EVF_F6 | F6 |  | F6 | M |  |  | 0 | 0 | 2501955.627 | 1117545.642 | 401.6 | 401.6 | 5 | 8749F O'Vives Lot F - Diagnostic pollution KFSA
3807 | 259.2009.011 | EVF_F5 | F5 |  | F5 | M |  |  | 0 | 0 | 2501939.941 | 1117530.514 | 401.66 | 401.66 | 4 | 8749F O'Vives Lot F - Diagnostic pollution KFSA
3806 | 259.2009.011 | EVF_F4 | F4 |  | F4 | M |  |  | 0 | 0 | 2501941.717 | 1117541.696 | 401.85 | 401.85 | 5 | 8749F O'Vives Lot F - Diagnostic pollution KFSA
3805 | 259.2009.011 | EVF_F3 | F3 |  | F3 | M |  |  | 0 | 0 | 2501927.354 | 1117525.114 | 401.93 | 401.93 | 4.5 | 8749F O'Vives Lot F - Diagnostic pollution KFSA
3804 | 259.2009.011 | EVF_F2 | F2 |  | F2 | M |  |  | 0 | 0 | 2501921.697 | 1117514.671 | 401.93 | 401.93 | 3.8 | 8749F O'Vives Lot F - Diagnostic pollution KFSA
3803 | 259.2009.011 | EVF_F1 | F1 |  | F1 | M |  |  | 0 | 0 | 2501914.419 | 1117521.107 | 402.16 | 402.16 | 4.5 | 8749F O'Vives Lot F - Diagnostic pollution KFSA
3802 | 414.2015.001 | SAB_S3 | Sablière du Cannelet |  | SAB_S3 | COMP |  |  | 0 | 0 | 2490036.43 | 1112224.287 | 430.09 | 428.09 | 2 | Ecotec2020
3801 | Aucun | ZIM_S4 | S4 |  | 8438.104 | C |  |  | 0 | 0 | 2493378 | 1119497 | 426.3 | 426.3 | 15 | Aucune
3800 | Aucun | ZIM_S3 | S3 |  | 8438.103 | C |  |  | 0 | 0 | 2493402 | 1119521 | 426.5 | 426.5 | 15 | Aucune
3799 | Aucun | ZIM_S2 | S2 |  | 8438.102 | C |  |  | 0 | 0 | 2493386 | 1119537 | 425.7 | 425.7 | 15 | Aucune
3798 | Aucun | ZIM_S1 | S1 |  | 8438.101 | C |  |  | 0 | 0 | 2493363 | 1119512 | 425.7 | 425.7 | 15 | Aucune
3797 | 427.1988.001 | GIV_BR 245 | BR 245 |  |  | F |  |  | 0 | 0 | 2495061 | 1117832 | 374 | 374 | 0.2 | 5446
3796 | 427.1988.001 | GIV_Rhône AM | Rhône Amont |  |  | ES |  |  | 0 | 0 | 2495430 | 1118321 | 368.8 | 368.8 | 0.5 | 5446
3795 | 427.1988.001 | GIV_Rhône AV | Rhône Aval |  |  | ES |  |  | 0 | 0 | 2494921 | 1117710 | 368.8 | 368.8 | 2 | 5446
3794 | Aucun | STMARC_P3+P4 | P3+P4 |  |  | M |  |  | 0 | 0 | 2497255.65 | 1116439.65 | 415.255 | 415.255 | 1.7 | Aucune
3793 | Aucun | STMARC_P1+P2 | P1+P2 |  |  | M |  |  | 0 | 0 | 2497247.35 | 1116471.75 | 414.88 | 414.88 | 1.3 | Aucune
3792 | 452.2003.640 | VV_SC3 | SC3 |  |  | C |  |  | 0 | 0 | 2500008 | 1115849 |  | 377.19 | 10 | VD05362.301 |  | 8.3 | 368.89 |  | Sondage carotté au droit voie verte côté arve, non équipé piézo, hors emprise cadastrée Clos Fonderie
3791 | 452.2003.640 | VV_SC2 | SC2 |  |  | P |  |  | 0 | 0 | 2500083 | 1115828 | 377.66 | 377.76 | 10 | VD05362.301 | 4.5'' | 6.2 | 371.56 |  | Sondage carotté au droit voie verte côté arve, équipé piézo, hors emprise cadastrée Clos Fonderie
3790 | 452.2003.640 | VV_SC1 | SC1 |  |  | C |  |  | 0 | 0 | 2500128 | 1115820 |  | 376.89 | 10 | VD05362.301 |  | 6.4 | 370.49 |  | Sondage carotté au droit voie verte côté arve, non équipé piézo, hors emprise cadastrée Clos Fonderie
3789 | Fontaine Eaumorte | FONT_EM | Fontaine Eaux Mortes |  | PZ105 | ES |  | SAB_PZ105 | 0 | 0 | 2490416.28 | 1113465.79 | 430.27 | 430.27 | 0 | Ecotec2020 | 0
3788 | réseauEP | réseauEP | réseauEP |  | PZ105a | ES |  | SAB_PZ105a | 0 | 0 | 2488336.37 | 1112484.89 | 410.95 | 410.95 | 0 | Ecotec2020 | 0 |  |  |  | Au Cannelet
3787 | 414.2015.001 | SAB_PZ104 | PZ104 |  | PZ104 | P |  | SAB_PZ104 | 0 | 0 | 2490008.97 | 1112238.85 | 429.88 | 429.88 | 14 | Ecotec2020 | 4.5''
3786 | 414.2015.001 | SAB_PZ103 | PZ103 |  | PZ103 | P |  | SAB_PZ103 | 0 | 0 | 2490030.51 | 1112158.59 | 431.42 | 431.42 | 14 | Ecotec2020 | 4.5''
3785 | 414.2015.001 | SAB_PZ102 | PZ102 |  | PZ102 | P |  | SAB_PZ102 | 0 | 0 | 2490091.31 | 1112119.15 | 433.18 | 433.08 | 16.5 | Ecotec2020 | 4.5''
3784 | 414.2015.001 | SAB_PZ101 | PZ101 |  | PZ101 | P |  | SAB_PZ101 | 0 | 0 | 2490135.34 | 1112267.7 | 429.99 | 429.87 | 16 | Ecotec2020 | 4.5''
3783 | Aucun | FFV2_F7+F8 | F7+F8 |  | 8199.107/8 | FF |  |  | 0 | 0 | 2502153.7 | 1127029.6 | 376.48 | 375.975 | 7.5 | Aucune | 2
3782 | Aucun | FFV2_F6 | F6 |  | 8199.106 | FF |  |  | 0 | 0 | 2502126.1 | 1127017 | 376.87 | 375.9 | 8 | Aucune | 2
3781 | Aucun | FFV2_F5+F6 | F5+F6 |  | 8199.105/6 | FF |  |  | 0 | 0 | 2502118 | 1127023.5 | 377.03 | 376.1 | 9 | Aucune | 2
3780 | Aucun | FFV1_F4 | F4 |  | 8199.104 | FF |  |  | 0 | 0 | 2502047 | 1126959.8 | 380.1 | 380.08 | 9 | Aucune | 2
3779 | Aucun | FFV1_F2 | F2 |  | 8199.102 | FF |  |  | 0 | 0 | 2502001.4 | 1126967 | 381.94 | 381.95 | 8 | Aucune | 2
3778 | Aucun | FFV1_F2+F3 | F2+F3 |  | 8199.102/3 | FF |  |  | 0 | 0 | 2502009.85 | 1126954.4 | 382.02 | 382.05 | 8 | Aucune | 2
3777 | Aucun | FFV1_F1 | F1 |  | 8199.101 | FF |  |  | 0 | 0 | 2501978.6 | 1126970.1 | 382.79 | 382.85 | 9 | Aucune | 2
3776 | 636.2019.001 | COE_PP | COE_PP |  | COE_PP | P |  |  | 0 | 0 | 2498830 | 1120655 | 460.2 | 460 | 36 | HGE-1417E | 200 | 17 | 443
3775 | 603.2018.001 | PNA_FF7 | FF7 |  |  | FF |  |  | 0 | 0 | 2488622 | 1119351 |  | 402.8 | 1.6
3774 | 603.2018.001 | PNA_FF4 | FF4 |  |  | FF |  |  | 0 | 0 | 2488624 | 1119364 |  | 402.8 | 0.6
3773 | 603.2018.001 | PNA_FF3 | FF3 |  |  | FF |  |  | 0 | 0 | 2488614 | 1119373 |  | 402.8 | 0.9
3772 | 603.2018.001 | PNA_FF2 | FF2 |  |  | FF |  |  | 0 | 0 | 2488623 | 1119386 |  | 402.8 | 1
3771 | 603.2018.001 | PNA_FF0 | FF0 |  |  | FF |  |  | 0 | 0 | 2488634 | 1119345 |  | 402.8 | 0.3
3770 | 603.2018.001 | PNA_FF1 | FF1 |  |  | FF |  |  | 0 | 0 | 2488617 | 1119393 |  | 402.8 | 1
3769 | 267.2019.001 | PEILL_S25 | PEILL_25 |  | S25 | C |  |  | 0 | 0 | 2504222 | 1116748 |  | 420.8 | 11 |  | 4.5" | 5
3768 | 267.2019.001 | PEILL_S23 | PEILL_S23 |  | S23 | M |  |  | 0 | 0 | 2504217 | 1116790 |  | 420.88 | 1.3
3767 | 267.2019.001 | PEILL_S22 | PEILL_S22 |  | S22 | M |  |  | 0 | 0 | 2504217 | 1116755 |  | 419.25 | 4
3766 | 267.2019.001 | PEILL_S21 | PEILL_S21 |  | S21 | M |  |  | 0 | 0 | 2504230 | 1116761 |  | 419.25 | 3.7
3765 | non classé | 5880_FF4 | FF4 |  |  | FF |  |  | 0 | 0 | 2500979.358 | 1114390.414 | 415 | 419 | 4 | sans objet
3764 | non classé | 5880_FF6 | FF6 |  |  | FF |  |  | 0 | 0 | 2500969.039 | 1114396.367 | 415 | 419 | 4 | sans objet
3763 | non classé | 5880_FF3 | FF3 |  |  | FF |  |  | 0 | 0 | 2500987.428 | 1114383.402 | 415 | 419 | 4 | sans objet
3762 | non classé | 5880_FF5 | FF5 |  |  | FF |  |  | 0 | 0 | 2500990.999 | 1114373.745 | 415 | 419 | 4 | sans objet
3761 | non classé | 5880_FF2 | FF2 |  |  | FF |  |  | 0 | 0 | 2500999.863 | 1114396.896 | 415 | 419 | 4 | sans objet
3760 | non classé | 5880_FF1 | FF1 |  |  | FF |  |  | 0 | 0 | 2500986.502 | 1114407.479 | 415 | 419 | 4 | sans objet
3759 | SURV | SURV_11 | 11 |  |  | M |  |  | 0 | 0 | 2498693.183 | 1116611.68 | 404 | 404 | 1.5 | N/A | 1
3758 | SURV | SURV_10 | 10 |  |  | M |  |  | 0 | 0 | 2498668.841 | 1116619.485 | 404 | 404 | 1.5 | N/A | 1
3757 | SURV | SURV_09b | 9b |  |  | M |  |  | 0 | 0 | 2498692.389 | 1116633.905 | 404 | 404 | 0.9 | N/A | 1
3756 | SURV | SURV_09 | 9 |  |  | M |  |  | 0 | 0 | 2498692.389 | 1116633.905 | 404 | 404 | 1.5 | N/A | 1
3755 | SURV | SURV_08 | 8 |  |  | M |  |  | 0 | 0 | 2498702.443 | 1116652.426 | 404 | 404 | 1.5 | N/A | 1
3754 | SURV | SURV_07 | 7 |  |  | M |  |  | 0 | 0 | 2498675.456 | 1116649.118 | 404 | 404 | 1.5 | N/A | 1
3753 | SURV | SURV_06 | 6 |  |  | M |  |  | 0 | 0 | 2498646.881 | 1116637.447 | 406 | 406 | 1.5 | N/A | 1
3752 | SURV | SURV_05 | 5 |  |  | M |  |  | 0 | 0 | 2498622.01 | 1116631.656 | 406 | 406 | 1.5 | N/A | 1
3751 | SURV | SURV_04 | 4 |  |  | M |  |  | 0 | 0 | 2498604.018 | 1116636.815 | 406 | 406 | 1.5 | N/A | 1
3750 | SURV | SURV_03 | 3 |  |  | M |  |  | 0 | 0 | 2498652 | 1116663.406 | 406 | 406 | 1.5 | N/A | 1
3749 | SURV | SURV_02 | 2 |  |  | M |  |  | 0 | 0 | 2498634.445 | 1116658.246 | 406 | 406 | 1.5 | N/A | 1
3748 | SURV | SURV_01 | P1 |  |  | M |  |  | 0 | 0 | 2498609.045 | 1116664.861 | 406 | 406 | 1.5 | N/A | 1
3747 | Aucun | ENDEN_P3 | P3 |  | 8394.3 | M |  |  | 0 | 0 | 2504228.5 | 1121183.2 | 423.8 | 423.8 | 2.9 | Aucune
3746 | Aucun | ENDEN_P2 | P2 |  | 8394.3 | M |  |  | 0 | 0 | 2504206.6 | 1121199.5 | 421.3 | 421.3 | 3.6 | Aucune
3745 | Aucun | ENDEN_P1 | P1 |  | 8394.3 | M |  |  | 0 | 0 | 2504206.5 | 1121217.9 | 420.9 | 420.9 | 3.7 | Aucune
3744 | Dendro | BG_A1 | BG_A1 |  |  | Ad |  |  | 0 | 0 | 2500166.35 | 1115699.06 |  |  |  | BG_2012
3743 | Dendro | BG_A3 | BG_A3 |  |  | Ad |  |  | 0 | 0 | 2500161.45 | 1115729.23 |  |  |  | BG_2012
3742 | Dendro | BG_A2 | BG_A2 |  |  | Ad |  |  | 0 | 0 | 2500147.3 | 1115713.75 |  |  |  | BG_2012
3741 | Dendro | BG_A24 | BG_A24 |  |  | Ad |  |  | 0 | 0 | 2499770.9849 | 1115674.9182 |  |  |  | Balouet 2013 |  |  |  |  | 1951/1954 (22); 1972-2004 (35)
3740 | Dendro | BG_C | BG_C |  |  | Ad |  |  | 0 | 0 | 2499613.9089 | 1115339.67 |  |  |  | Balouet 2013 |  |  |  |  | 1940-1941 (8); 1948-1950 (12); 1965-1968 (8); 1971-1972 (13); 1988-1990 (9); 1994-2003 (20)
3739 | Dendro | BG_A | BG_A |  |  | Ad |  |  | 0 | 0 | 2499594.478 | 1115108.335 |  |  |  | Balouet 2013 |  |  |  |  | 1965-1965 (16); 1967-1968 (24); 1971-1972 (20)
3738 | Dendro | BG_E | BG_E |  |  | Ad |  |  | 0 | 0 | 2499581.49 | 1115429.31 |  |  |  | Balouet 2013 |  |  |  |  | 1952-1953 (13); 1959-1960 (11); 1981-1986 (17); 2008-2008 (13)
3737 | Dendro | BG_A28 | BG_A28 |  |  | Ad |  |  | 0 | 0 | 2499526.1786 | 1115013.4726 |  |  |  | Balouet 2013 |  |  |  |  | 1955-2013 poll. Chronique modérée
3736 | Dendro | BG_F | BG_F |  |  | Ad |  |  | 0 | 0 | 2499491.08 | 1115314.08 |  |  |  | Balouet 2013 |  |  |  |  | 1990-1991 (14); 2001-2004 (13)
3735 | Dendro | BG_G | BG_G |  |  | Ad |  |  | 0 | 0 | 2499403.05 | 1115475.63 |  |  |  | Balouet 2013 |  |  |  |  | 1978-1991 (13)
3734 | Dendro | BG_A40 | BG_A40 |  |  | Ad |  |  | 0 | 0 | 2499345.6306 | 1116688.9066 |  |  |  | Balouet 2013 |  |  |  |  | 1985-1988 (27); 1993-1995 (32); 2006-2013 (50)
3733 | Dendro | BG_Y | BG_Y |  |  | Ad |  |  | 0 | 0 | 2499030.63 | 1117589.08 |  |  |  | Balouet 2013 |  |  |  |  | <1988-1988 (26); 1997-1998 (38); 2010-2011 (27)
3732 | Dendro | BG_X | BG_X |  |  | Ad |  |  | 0 | 0 | 2498916.92 | 1117427.5 |  |  |  | Balouet 2013 |  |  |  |  | 1960-1964 (37); 1978-1988 (40)
3731 | Dendro | BG_W | BG_W |  |  | Ad |  |  | 0 | 0 | 2498877.21 | 1115400.92 |  |  |  | Balouet 2013 |  |  |  |  | 1978-1978 (11); 1989-1993 (14); 2000-2005 (15); 2007-2010 (14)
3730 | Dendro | BG_Z2 | BG_Z2 |  |  | Ad |  |  | 0 | 0 | 2491773.7 | 1115154.7 |  |  |  | Balouet 2013 |  |  |  |  | 2000-2001 (15); 2003-2004 (34); 2009-2010 (18)
3729 | Dendro | BG_Z1 | BG_Z1 |  |  | Ad |  |  | 0 | 0 | 2491732.95 | 1115157.67 |  |  |  | Balouet 2013 |  |  |  |  | 2000-2001 (15); 2003-2004 (34); 2009-2010 (18)
3728 | Dendro | BG_H | BG_H |  |  | Ad |  |  | 0 | 0 | 2500164.4 | 1115728.3 |  |  |  | BG_2012 |  |  |  |  | Frêne
3727 | Dendro | BG_H | BG_H |  |  | Ap |  |  | 0 | 0 | 2500164.4 | 1115728.3 |  |  |  | BG_2012 |  |  |  |  | Frêne
3726 | Dendro | BG_G | BG_G |  |  | Ap |  |  | 0 | 0 | 2500222 | 1115767.8 |  |  |  | BG_2012 |  |  |  |  | Frêne
3725 | Dendro | BG_F | BG_F |  |  | Ad |  |  | 0 | 0 | 2500206.7 | 1115776.4 |  |  |  | BG_2012 |  |  |  |  | Erable
3724 | Dendro | BG_F | BG_F |  |  | Ap |  |  | 0 | 0 | 2500206.7 | 1115776.4 |  |  |  | BG_2012 |  |  |  |  | Erable
3723 | Dendro | BG_E | BG_E |  |  | Ap |  |  | 0 | 0 | 2500192.7 | 1115787.9 |  |  |  | BG_2012
3722 | Dendro | BG_D | BG_D |  |  | Ap |  |  | 0 | 0 | 2500179.4 | 1115797.8 |  |  |  | BG_2012
3721 | Dendro | BG_C | BG_C |  |  | Ad |  |  | 0 | 0 | 2500161.7 | 1115805.7 |  |  |  | BG_2012 |  |  |  |  | Frêne
3720 | Dendro | BG_C | BG_C |  |  | Ap |  |  | 0 | 0 | 2500161.7 | 1115805.7 |  |  |  | BG_2012 |  |  |  |  | Frêne
3719 | Dendro | BG_B | BG_B |  |  | Ap |  |  | 0 | 0 | 2500134.1 | 1115800.6 |  |  |  | BG_2012
3717 | Dendro | BG_A | BG_A |  |  | Ap |  |  | 0 | 0 | 2500116 | 1115797.5 |  |  |  | BG_2012 |  |  |  |  | 1991-1992 (7); 2004-2008 (15) | Cyprès
3716 | Dendro | BG_142 | BG_142 |  |  | Ap |  |  | 0 | 0 | 2499703 | 1115876 |  |  |  | BG_2013
3715 | Dendro | BG_141 | BG_141 |  |  | Ap |  |  | 0 | 0 | 2499839 | 1115902 |  |  |  | BG_2013
3714 | Dendro | BG_140 | BG_140 |  |  | Ap |  |  | 0 | 0 | 2499738 | 1115683 |  |  |  | BG_2013
3713 | Dendro | BG_139 | BG_139 |  |  | Ap |  |  | 0 | 0 | 2499900 | 1115698 |  |  |  | BG_2013
3712 | Dendro | BG_138 | BG_138 |  |  | Ap |  |  | 0 | 0 | 2499792 | 1115688 |  |  |  | BG_2013
3711 | Dendro | BG_136 | BG_136 |  |  | Ap |  |  | 0 | 0 | 2499679 | 1115734 |  |  |  | BG_2013
3710 | Dendro | BG_135 | BG_135 |  |  | Ap |  |  | 0 | 0 | 2499685 | 1115682 |  |  |  | BG_2013
3709 | Dendro | BG_134 | BG_134 |  |  | Ap |  |  | 0 | 0 | 2499658 | 1115775 |  |  |  | BG_2013
3708 | Dendro | BG_132 | BG_132 |  |  | Ap |  |  | 0 | 0 | 2499771 | 1115802 |  |  |  | BG_2013
3707 | Dendro | BG_131 | BG_131 |  |  | Ap |  |  | 0 | 0 | 2499923 | 1115789 |  |  |  | BG_2013
3706 | Dendro | BG_130 | BG_130 |  |  | Ap |  |  | 0 | 0 | 2499916 | 1115821 |  |  |  | BG_2013
3705 | Dendro | BG_129 | BG_129 |  |  | Ap |  |  | 0 | 0 | 2499906 | 1115859 |  |  |  | BG_2013
3704 | Dendro | BG_128 | BG_128 |  |  | Ap |  |  | 0 | 0 | 2499862 | 1115838 |  |  |  | BG_2013
3703 | Dendro | BG_127 | BG_127 |  |  | Ap |  |  | 0 | 0 | 2499838 | 1115800 |  |  |  | BG_2013
3702 | Dendro | BG_126 | BG_126 |  |  | Ap |  |  | 0 | 0 | 2499842 | 1115814 |  |  |  | BG_2013
3701 | Dendro | BG_124 | BG_124 |  |  | Ap |  |  | 0 | 0 | 2499833 | 1115835 |  |  |  | BG_2013
3700 | Dendro | BG_123 | BG_123 |  |  | Ap |  |  | 0 | 0 | 2499836 | 1115851 |  |  |  | BG_2013
3699 | Dendro | BG_122 | BG_122 |  |  | Ap |  |  | 0 | 0 | 2499865 | 1115866 |  |  |  | BG_2013
3698 | Dendro | BG_121 | BG_121 |  |  | Ap |  |  | 0 | 0 | 2499828 | 1115873 |  |  |  | BG_2013
3697 | Dendro | BG_120 | BG_120 |  |  | Ap |  |  | 0 | 0 | 2499759 | 1115836 |  |  |  | BG_2013
3696 | Dendro | BG_119 | BG_119 |  |  | Ap |  |  | 0 | 0 | 2499721 | 1115844 |  |  |  | BG_2013
3695 | Dendro | BG_118 | BG_118 |  |  | Ap |  |  | 0 | 0 | 2499734 | 1115862 |  |  |  | BG_2013
3694 | Dendro | BG_117 | BG_117 |  |  | Ap |  |  | 0 | 0 | 2499719 | 1115860 |  |  |  | BG_2013
3693 | Dendro | BG_116 | BG_116 |  |  | Ap |  |  | 0 | 0 | 2499694 | 1115840 |  |  |  | BG_2013
3692 | Dendro | BG_115 | BG_115 |  |  | Ap |  |  | 0 | 0 | 2499667 | 1115830 |  |  |  | BG_2013
3691 | Dendro | BG_114 | BG_114 |  |  | Ap |  |  | 0 | 0 | 2499661 | 1115807 |  |  |  | BG_2013
3690 | Dendro | BG_113 | BG_113 |  |  | Ap |  |  | 0 | 0 | 2499649 | 1115823 |  |  |  | BG_2013
3689 | Dendro | BG_111 | BG_111 |  |  | Ap |  |  | 0 | 0 | 2499641 | 1115871 |  |  |  | BG_2013
3688 | Dendro | BG_110 | BG_110 |  |  | Ap |  |  | 0 | 0 | 2499715 | 1115884 |  |  |  | BG_2013
3687 | Dendro | BG_109 | BG_109 |  |  | Ap |  |  | 0 | 0 | 2499729 | 1115896 |  |  |  | BG_2013
3686 | Dendro | BG_108 | BG_108 |  |  | Ap |  |  | 0 | 0 | 2499734 | 1115921 |  |  |  | BG_2013
3685 | Dendro | BG_107 | BG_107 |  |  | Ap |  |  | 0 | 0 | 2499690 | 1115911 |  |  |  | BG_2013
3684 | Dendro | BG_106 | BG_106 |  |  | Ap |  |  | 0 | 0 | 2499634 | 1115904 |  |  |  | BG_2013
3683 | Dendro | BG_105 | BG_105 |  |  | Ap |  |  | 0 | 0 | 2499668 | 1115931 |  |  |  | BG_2013
3682 | Dendro | BG_104 | BG_104 |  |  | Ap |  |  | 0 | 0 | 2499634 | 1115944 |  |  |  | BG_2013
3681 | Dendro | BG_103 | BG_103 |  |  | Ap |  |  | 0 | 0 | 2499692 | 1115958 |  |  |  | BG_2013
3680 | Dendro | BG_102 | BG_102 |  |  | Ap |  |  | 0 | 0 | 2499740 | 1115953 |  |  |  | BG_2013
3679 | Dendro | BG_101 | BG_101 |  |  | Ap |  |  | 0 | 0 | 2499726 | 1116001 |  |  |  | BG_2013
3678 | Dendro | BG_55 | BG_55 |  |  | Ap |  |  | 0 | 0 | 2498806.8121 | 1114736.9578 |  |  |  | BG_2013 |  |  |  |  | Ailanthus altissima
3677 | Dendro | BG_54 | BG_54 |  |  | Ap |  |  | 0 | 0 | 2498883.3031 | 1115540.7427 |  |  |  | BG_2013 |  |  |  |  | Platanus x acerifolia
3676 | Dendro | BG_53 | BG_53 |  |  | Ap |  |  | 0 | 0 | 2498910.2443 | 1115777.1413 |  |  |  | BG_2013 |  |  |  |  | Acer campestre
3675 | Dendro | BG_52 | BG_52 |  |  | Ap |  |  | 0 | 0 | 2498755.3385 | 1115801.9873 |  |  |  | BG_2013 |  |  |  |  | ?
3674 | Dendro | BG_51 | BG_51 |  |  | Ap |  |  | 0 | 0 | 2498966.4237 | 1115929.3579 |  |  |  | BG_2013 |  |  |  |  | Ailanthus altissima
3673 | Dendro | BG_50 | BG_50 |  |  | Ap |  |  | 0 | 0 | 2498833.9781 | 1116064.9884 |  |  |  | BG_2013 |  |  |  |  | Acer campestre
3672 | Dendro | BG_49 | BG_49 |  |  | Ap |  |  | 0 | 0 | 2499142.9727 | 1116220.0378 |  |  |  | BG_2013 |  |  |  |  | Robinia pseudoacacia
3671 | Dendro | BG_48 | BG_48 |  |  | Ap |  |  | 0 | 0 | 2499157.541 | 1116412.969 |  |  |  | BG_2013
3670 | Dendro | BG_47 | BG_47 |  |  | Ap |  |  | 0 | 0 | 2499458.7286 | 1115370.3746 |  |  |  | BG_2013 |  |  |  |  | Cedrus deodara
3669 | Dendro | BG_46 | BG_46 |  |  | Ap |  |  | 0 | 0 | 2500007.62 | 1115607.04 |  |  |  | BG_2013 |  |  |  |  | Tilia cordata cv. Rancho
3668 | Dendro | BG_45 | BG_45 |  |  | Ap |  |  | 0 | 0 | 2499421.37 | 1116257.45 |  |  |  | BG_2013 |  |  |  |  | Quercus
3667 | Dendro | BG_44 | BG_44 |  |  | Ap |  |  | 0 | 0 | 2499567.67 | 1115591.33 |  |  |  | BG_2013 |  |  |  |  | Platanus x acerifolia
3666 | Dendro | BG_43 | BG_43 |  |  | Ap |  |  | 0 | 0 | 2499613.9089 | 1115339.67 |  |  |  | BG_2013 |  |  |  |  | Platanus x acerifolia
3665 | Dendro | BG_42 | BG_42 |  |  | Ap |  |  | 0 | 0 | 2499008.63 | 1116846.89 |  |  |  | BG_2013 |  |  |  |  | Platanus x acerifolia
3664 | Dendro | BG_41 | BG_41 |  |  | Ap |  |  | 0 | 0 | 2499659.19 | 1116140.17 |  |  |  | BG_2013 |  |  |  |  | Acer pseudoplatanus
3663 | Dendro | BG_40 | BG_40 |  |  | Ap |  |  | 0 | 0 | 2499345.6306 | 1116688.9066 |  |  |  | BG_2013 |  |  |  |  | Platanus x acerifolia
3662 | Dendro | BG_39 | BG_39 |  |  | Ap |  |  | 0 | 0 | 2499108.12 | 1116757.08 |  |  |  | BG_2013 |  |  |  |  | Pinus nigra
3661 | Dendro | BG_37 | BG_37 |  |  | Ap |  |  | 0 | 0 | 2499441.01 | 1116368.42 |  |  |  | BG_2013 |  |  |  |  | Tilia x europaea
3660 | Dendro | BG_36 | BG_36 |  |  | Ap |  |  | 0 | 0 | 2498897.8 | 1115067.22 |  |  |  | BG_2013 |  |  |  |  | Celtis australis
3659 | Dendro | BG_35 | BG_35 |  |  | Ap |  |  | 0 | 0 | 2499336.34 | 1116312.56 |  |  |  | BG_2013 |  |  |  |  | Robinia pseudoacacia cv. Unifoliola
3658 | Dendro | BG_34 | BG_34 |  |  | Ap |  |  | 0 | 0 | 2499025.85 | 1115475.99 |  |  |  | BG_2013 |  |  |  |  | Acer pseudoplatanus
3657 | Dendro | BG_33 | BG_33 |  |  | Ap |  |  | 0 | 0 | 2499232.45 | 1115417.2 |  |  |  | BG_2013 |  |  |  |  | Ailanthus altissima
3656 | Dendro | BG_32 | BG_32 |  |  | Ap |  |  | 0 | 0 | 2499550.54 | 1115895.59 |  |  |  | BG_2013 |  |  |  |  | Tilia cordata
3655 | Dendro | BG_31 | BG_31 |  |  | Ap |  |  | 0 | 0 | 2499914.2 | 1115819.38 |  |  |  | BG_2013 |  |  |  |  | Acer campestre
3654 | Dendro | BG_30 | BG_30 |  |  | Ap |  |  | 0 | 0 | 2499028.93 | 1115225.01 |  |  |  | BG_2013 |  |  |  |  | Populus nigra
3653 | Dendro | BG_29 | BG_29 |  |  | Ap |  |  | 0 | 0 | 2499027.45 | 1115340.49 |  |  |  | BG_2013 |  |  |  |  | Acer pseudoplatanus
3652 | Dendro | BG_28 | BG_28 |  |  | Ap |  |  | 0 | 0 | 2499526.1786 | 1115013.4726 |  |  |  | BG_2013 |  |  |  |  | Aesculus hippocastanum
3651 | Dendro | BG_27 | BG_27 |  |  | Ap |  |  | 0 | 0 | 2499727.35 | 1115906.12 |  |  |  | BG_2013 |  |  |  |  | Platanus x acerifolia
3650 | Dendro | BG_26 | BG_26 |  |  | Ap |  |  | 0 | 0 | 2499371.68 | 1116130.94 |  |  |  | BG_2013 |  |  |  |  | Acer
3649 | Dendro | BG_25 | BG_25 |  |  | Ap |  |  | 0 | 0 | 2499410.73 | 1115701.66 |  |  |  | BG_2013 |  |  |  |  | Sophora japonica
3648 | Dendro | BG_24 | BG_24 |  |  | Ap |  |  | 0 | 0 | 2499770.9849 | 1115674.9182 |  |  |  | BG_2013 |  |  |  |  | Platanus x acerifolia
3647 | Dendro | BG_23 | BG_23 |  |  | Ap |  |  | 0 | 0 | 2499405.6841 | 1115778.1066 |  |  |  | BG_2013 |  |  |  |  | Celtis australis
3646 | Dendro | BG_22 | BG_22 |  |  | Ap |  |  | 0 | 0 | 2499378.97 | 1115229.73 |  |  |  | BG_2013 |  |  |  |  | Acer
3645 | Dendro | BG_21 | BG_21 |  |  | Ap |  |  | 0 | 0 | 2498990.28 | 1116058.54 |  |  |  | BG_2013 |  |  |  |  | Acer saccharinum
3644 | Dendro | BG_20 | BG_20 |  |  | Ap |  |  | 0 | 0 | 2499209.46 | 1115889.2 |  |  |  | BG_2013 |  |  |  |  | Ailanthus altissima
3643 | Dendro | BG_19 | BG_19 |  |  | Ap |  |  | 0 | 0 | 2499430.3604 | 1115960.4484 |  |  |  | BG_2013 |  |  |  |  | Diospyros kaki
3642 | Dendro | BG_18 | BG_18 |  |  | Ap |  |  | 0 | 0 | 2498999.47 | 1115810.2 |  |  |  | BG_2013 |  |  |  |  | Ailanthus altissima
3641 | Dendro | BG_17 | BG_17 |  |  | Ap |  |  | 0 | 0 | 2498890.48 | 1115689.19 |  |  |  | BG_2013 |  |  |  |  | Ailanthus altissima
3640 | Dendro | BG_15 | BG_15 |  |  | Ap |  |  | 0 | 0 | 2498908.46 | 1116163.2 |  |  |  | BG_2013 |  |  |  |  | Ailanthus altissima
3639 | Dendro | BG_14 | BG_14 |  |  | Ap |  |  | 0 | 0 | 2499318.46 | 1115014.21 |  |  |  | BG_2013 |  |  |  |  | Ailanthus altissima
3638 | Dendro | BG_13 | BG_13 |  |  | Ap |  |  | 0 | 0 | 2500222.03 | 1115767.81 |  |  |  | BG_2013 |  |  |  |  | Acer platanoides
3637 | Dendro | BG_12 | BG_12 |  |  | Ap |  |  | 0 | 0 | 2499865.6028 | 1115160.0363 |  |  |  | BG_2013 |  |  |  |  | Aesculus
3636 | Dendro | BG_11 | BG_11 |  |  | Ap |  |  | 0 | 0 | 2499091.8325 | 1114981.0381 |  |  |  | BG_2013 |  |  |  |  | Ailanthus altissima
3635 | Dendro | BG_10 | BG_10 |  |  | Ap |  |  | 0 | 0 | 2499030 | 1114843.63 |  |  |  | BG_2013 |  |  |  |  | Robinia pseudoacacia
3634 | Dendro | BG_9 | BG_9 |  |  | Ap |  |  | 0 | 0 | 2499636.0905 | 1116416.4668 |  |  |  | BG_2013 |  |  |  |  | Platanus x acerifolia
3633 | Dendro | BG_8 | BG_8 |  |  | Ap |  |  | 0 | 0 | 2498855.9354 | 1116579.0165 |  |  |  | BG_2013 |  |  |  |  | Acer
3632 | Dendro | BG_7 | BG_7 |  |  | Ap |  |  | 0 | 0 | 2498828.96 | 1115337.57 |  |  |  | BG_2013 |  |  |  |  | Populus nigra var. italica
3631 | Dendro | BG_6 | BG_6 |  |  | Ap |  |  | 0 | 0 | 2499188.2 | 1116034.86 |  |  |  | BG_2013 |  |  |  |  | Acer
3630 | Dendro | BG_5 | BG_5 |  |  | Ap |  |  | 0 | 0 | 2499556.08 | 1115180.75 |  |  |  | BG_2013 |  |  |  |  | Tilia platyphyllos
3629 | Dendro | BG_4 | BG_4 |  |  | Ap |  |  | 0 | 0 | 2499741.84 | 1115456.68 |  |  |  | BG_2013 |  |  |  |  | Platanus x acerifolia
3628 | Dendro | BG_3 | BG_3 |  |  | Ap |  |  | 0 | 0 | 2499060.5803 | 1117013.3869 |  |  |  | BG_2013 |  |  |  |  | Populus nigra
3627 | Dendro | BG_2 | BG_2 |  |  | Ap |  |  | 0 | 0 | 2499546.01 | 1116527.86 |  |  |  | BG_2013 |  |  |  |  | Populus
3626 | Dendro | BG_1 | BG_1 |  |  | Ap |  |  | 0 | 0 | 2498916.95 | 1115286.13 |  |  |  | BG_2013 |  |  |  |  | Tilia platyphyllos
3625 | 635.2003.503 | TRAC_FF3 | FF3 |  | FF3 | FF |  |  | 0 | 0 | 2498929 | 1122457 | 416 | 416 | 2.65 | Aucune
3624 | 635.2003.503 | TRAC_FF2 | FF2 |  | FF2 | FF |  |  | 0 | 0 | 2498920 | 1122451 | 416 | 416 | 1.5 | Aucune
3623 | 635.2003.503 | TRAC_FF4 | FF4 |  | FF4 | FF |  |  | 0 | 0 | 2498924 | 1122466 | 416 | 416 | 0.55 | Aucune
3622 | 635.2003.503 | TRAC_FF1 | FF1 |  | FF1 | FF |  |  | 0 | 0 | 2498916 | 1122459 | 416 | 416 | 0.55 | Aucune
3621 | 635.2003.503 | TRAC_FF2+FF3 | FF2+FF3 |  | FF2+FF3 | FF |  |  | 0 | 0 | 2498924 | 1122455 | 416 | 416 | 2.65 | Aucune
3620 | 635.2003.503 | TRAC_FF1+FF4 | FF1+FF4 |  | FF1+FF4 | FF |  |  | 0 | 0 | 2498920 | 1122463 | 416 | 416 | 0.55 | Aucune
3619 | Dendro | VCAR_A22 | Arbre 22 |  |  | Ap |  |  | 0 | 0 | 2499975 | 1115208 |  |  |  | Dendro_HGE-2019 | 1.9 |  |  |  | Acer Negundo
3618 | Dendro | VCAR_A21 | Arbre 21 |  |  | Ap |  |  | 0 | 0 | 2499716 | 1115453 |  |  |  | Dendro_HGE-2019 | 1.2 |  |  |  | Platanus occidentalis
3617 | Dendro | VCAR_A20b | Arbre 20b |  |  | Ad |  |  | 0 | 0 | 2499729 | 1115367 |  |  |  | Dendro_HGE-2019 | 1.1 |  |  |  | Platanus occidentalis
3616 | Dendro | VCAR_A20a | Arbre 20a |  |  | Ap |  |  | 0 | 0 | 2499731 | 1115359 |  |  |  | Dendro_HGE-2019 | 1.1 |  |  |  | Platanus occidentalis
3615 | Dendro | VCAR_A19 | Arbre 19 |  |  | Ap |  |  | 0 | 0 | 2499581 | 1115228 |  |  |  | Dendro_HGE-2019 | 0.8 |  |  |  | Betula
3614 | Dendro | VCAR_A18 | Arbre 18 |  |  | Ap |  |  | 0 | 0 | 2499563 | 1115347 |  |  |  | Dendro_HGE-2019 | 1.65 |  |  |  | Acer Negundo
3613 | Dendro | VCAR_A17 | Arbre 17 |  |  | Ap |  |  | 0 | 0 | 2499609 | 1115373 |  |  |  | Dendro_HGE-2019 | 2.1 |  |  |  | Platanus occidentalis
3612 | Dendro | VCAR_A16 | Arbre 16 |  |  | Ap |  |  | 0 | 0 | 2499625 | 1115254 |  |  |  | Dendro_HGE-2019 | 1.1 |  |  |  | Platanus occidentalis
3611 | Dendro | VCAR_A15 | Arbre 15 |  |  | Ap |  |  | 0 | 0 | 2499654 | 1115139 |  |  |  | Dendro_HGE-2019 | 2.5 |  |  |  | Platanus occidentalis
3610 | Dendro | VCAR_A13 | Arbre 13 |  |  | Ap |  |  | 0 | 0 | 2499753 | 1115281 |  |  |  | Dendro_HGE-2019 | 0.9 |  |  |  | Liquidambar styraciflua
3609 | Dendro | VCAR_A12 | Arbre 12 |  |  | Ap |  |  | 0 | 0 | 2499878 | 1115336 |  |  |  | Dendro_HGE-2019 | 3 |  |  |  | Catalpa
3608 | Dendro | VCAR_A10 | Arbre 10 |  |  | Ap |  |  | 0 | 0 | 2499768 | 1115261 |  |  |  | Dendro_HGE-2019 | 0.9 |  |  |  | Juglans
3607 | Dendro | VCAR_A9 | Arbre 9 |  |  | Ap |  |  | 0 | 0 | 2499835 | 1115232 |  |  |  | Dendro_HGE-2019 | 3.7 |  |  |  | Platanus occidentalis
3606 | Dendro | VCAR_A9 | Arbre 9 |  |  | Ad |  |  | 0 | 0 | 2499835 | 1115232 |  |  |  | Dendro_HGE-2019 | 3.7 |  |  |  | Platanus occidentalis
3605 | Dendro | VCAR_A8 | Arbre 8 |  |  | Ap |  |  | 0 | 0 | 2499826 | 1115260 |  |  |  | Dendro_HGE-2019 | 2.4 |  |  |  | Platanus occidentalis
3604 | Dendro | VCAR_A7 | Arbre 7 |  |  | Ap |  |  | 0 | 0 | 2499656 | 1115468 |  |  |  | Dendro_HGE-2019 | 1.55 |  |  |  | Tilia cf cordata
3603 | Dendro | VCAR_A7 | Arbre 7 |  |  | Ad |  |  | 0 | 0 | 2499656 | 1115468 |  |  |  | Dendro_HGE-2019 | 1.55 |  |  |  | Tilia cf cordata
3602 | Dendro | VCAR_A6 | Arbre 6 |  |  | Ap |  |  | 0 | 0 | 2499753 | 1115421 |  |  |  | Dendro_HGE-2019 | 1.25 |  |  |  | Platanus occidentalis
3601 | Dendro | VCAR_A1 | Arbre 1 |  |  | Ap |  |  | 0 | 0 | 2499715 | 1115140 |  |  |  | Dendro_HGE-2019 | 2.55 |  |  |  | Tilia cf cordata
3600 | Dendro | VCAR_A1 | Arbre 1 |  |  | Ad |  |  | 0 | 0 | 2499715 | 1115140 |  |  |  | Dendro_HGE-2019 | 2.55 |  |  |  | Tilia cf cordata
3599 | Dendro | VCAR_A35 | Arbre 35 |  |  | Ap |  |  | 0 | 0 | 2499832 | 1115528 |  |  |  | Dendro_HGE-2019 | 1.3 |  |  |  | Tilia cf cordata
3598 | Dendro | VCAR_A34 | Arbre 34 |  |  | Ap |  |  | 0 | 0 | 2499720 | 1115412 |  |  |  | Dendro_HGE-2019 | 0.75 |  |  |  | Japanese prunus
3597 | Dendro | VCAR_A33 | Arbre 33 |  |  | Ap |  |  | 0 | 0 | 2499675 | 1115108 |  |  |  | Dendro_HGE-2019 | 2.8 |  |  |  | Platanus occidentalis
3596 | Dendro | VCAR_A31 | Arbre 31 |  |  | Ap |  |  | 0 | 0 | 2499609 | 1115315 |  |  |  | Dendro_HGE-2019 | 1.9 |  |  |  | Platanus occidentalis
3595 | Dendro | VCAR_A31 | Arbre 31 |  |  | Ad |  |  | 0 | 0 | 2499609 | 1115315 |  |  |  | Dendro_HGE-2019 | 1.9 |  |  |  | Platanus occidentalis
3594 | Dendro | VCAR_A30 | Arbre 30 |  |  | Ap |  |  | 0 | 0 | 2499573 | 1115265 |  |  |  | Dendro_HGE-2019 | 0.9 |  |  |  | Betula
3593 | Dendro | VCAR_A29 | Arbre 29 |  |  | Ap |  |  | 0 | 0 | 2499667 | 1115409 |  |  |  | Dendro_HGE-2019 | 1.2 |  |  |  | Betula
3592 | Dendro | VCAR_A28 | Arbre 28 |  |  | Ap |  |  | 0 | 0 | 2499928 | 1115360 |  |  |  | Dendro_HGE-2019 | 1.2 |  |  |  | Acer platanoides
3591 | Dendro | VCAR_A27 | Arbre 27 |  |  | Ap |  |  | 0 | 0 | 2499664 | 1115029 |  |  |  | Dendro_HGE-2019 | 2.5 |  |  |  | Fagus sylvatica
3590 | Dendro | VCAR_A26 | Arbre 26 |  |  | Ap |  |  | 0 | 0 | 2499772 | 1115289 |  |  |  | Dendro_HGE-2019 | 1.45 |  |  |  | Platanus occidentalis
3589 | Dendro | VCAR_A25 | Arbre 25 |  |  | Ap |  |  | 0 | 0 | 2499591 | 1115436 |  |  |  | Dendro_HGE-2019 | 2.2 |  |  |  | Platanus occidentalis
3588 | Dendro | VCAR_A24 | Arbre 24 |  |  | Ap |  |  | 0 | 0 | 2499637 | 1115189 |  |  |  | Dendro_HGE-2019 | 2.5 |  |  |  | Acer japonicum
3587 | 452.2014.001 | CIM_Rinçat | Rinçat |  |  | AQ |  |  | 0 | 0
3586 | 452.2014.001 | CIM_Trip Blank | Trip blank |  |  | AQ |  |  | 0 | 0
3585 | 452.2014.001 | CIM_Pz18 | Pz18 |  | Pz18 | P |  |  | 0 | 0 | 2499746.64 | 1115849.97 | 378.96 | 378.91 | 10 | BG_2019_100020.14 | 4.5''
3584 | 452.2014.001 | CIM_Pz17 | Pz17 |  | Pz17 | P |  |  | 0 | 0 | 2499714.92 | 1115829.07 | 379.23 | 379.18 | 11 | BG_2019_100020.14 | 4.5"
3583 | 452.2014.001 | CIM_Pz16 | Pz16 |  | Pz16 | P |  |  | 0 | 0 | 2499709.64 | 1115920.51 | 378.93 | 378.88 | 10 | BG_2019_100020.14 | 4.5"
3582 | 452.2003.135 | Dalph45_Trip_Blank | Trip Blank |  |  | AQ |  |  | 0 | 0
3581 | 452.2003.135 | Dalph45_F7 | F7 |  | 8061.107 | P |  |  | 0 | 0 | 2499670.2 | 1115188.96 | 383.35 | 383.36 | 8 |  | 4.5
3580 | 452.2003.135 | Dalph45_F6 | F6 |  | 8061.106 | P |  |  | 0 | 0 | 2499735 | 1115216 | 384.94 | 385.1 | 9.5 |  | 4.5
3579 | 452.2003.135 | Dalph45_F5 | F5 |  | 8061.105 | P |  |  | 0 | 0 | 2499758.8 | 1115275.9 | 383.72 | 383.68 | 7.5 |  | 4.5
3578 | 452.2003.135 | Dalph45_F4 | F4 |  | 8061.104 | P |  |  | 0 | 0 | 2499764.7 | 1115297.8 | 381.07 | 381.23 | 5.2 |  | 4.5
3577 | 452.2003.135 | Dalph45_F3 | F3 |  | 8061.103 | P |  |  | 0 | 0 | 2499751.5 | 1115307.2 | 380.77 | 380.84 | 6 |  | 4.5
3576 | 626.2003.514 | BAT_P12 | P12 |  | Bat_P12 | M |  |  | 0 | 0 | 2495862 | 1119772 | 433.9 | 433.9 | 1.4 | HGE-1193
3575 | 626.2003.514 | BAT_P11 | P11 |  | Bat_P11 | M |  |  | 0 | 0 | 2495852 | 1119764 | 434.3 | 434.3 | 1.5 | HGE-1193
3574 | 626.2003.514 | BAT_P10 | P10 |  | Bat_P10 | M |  |  | 0 | 0 | 2495842 | 1119769 | 433.5 | 433.5 | 1.4 | HGE-1193
3573 | 626.2003.514 | BAT_P9 | P9 |  | Bat_P9 | M |  |  | 0 | 0 | 2495852 | 1119747 | 434.2 | 434.2 | 2.5 | HGE-1193
3572 | 626.2003.514 | BAT_P8 | P8 |  | Bat_P8 | M |  |  | 0 | 0 | 2495848 | 1119727 | 434.9 | 434.9 | 1.8 | HGE-1193
3571 | 626.2003.514 | BAT_P7 | P7 |  | Bat_P7 | M |  |  | 0 | 0 | 2495835 | 1119736 | 434.2 | 434.2 | 2.3 | HGE-1193
3570 | 626.2003.514 | BAT_P6 | P6 |  | Bat_P6 | M |  |  | 0 | 0 | 2495825 | 1119742 | 434.5 | 434.5 | 1.3 | HGE-1193
3569 | 626.2003.514 | BAT_P5 | P5 |  | Bat_P5 | M |  |  | 0 | 0 | 2495842 | 1119711 | 435.3 | 435.3 | 1.1 | HGE-1193
3568 | 626.2003.514 | BAT_P4 | P4 |  | Bat_P4 | M |  |  | 0 | 0 | 2495822 | 1119710 | 434.8 | 434.8 | 2.1 | HGE-1193
3567 | 626.2003.514 | BAT_P3 | P3 |  | Bat_P3 | M |  |  | 0 | 0 | 2495810 | 1119719 | 434.4 | 434.4 | 1.3 | HGE-1193
3566 | 626.2003.514 | BAT_P2 | P2 |  | Bat_P2 | M |  |  | 0 | 0 | 2495841 | 1119696 | 436 | 436 | 1.25 | HGE-1668
3565 | 626.2003.514 | BAT_P1 | P1 |  | Bat_P1 | M |  |  | 0 | 0 | 2495822 | 1119687 | 436 | 436 | 1.1 | HGE-1668
3564 | 279.2003.562 | GDJ_Trip Blank | GDJ_Trip Blank |  |  | AQ |  |  | 0 | 0 | [5 empty] | Pillet/ A19-65
3563 | 279.2003.562 | GDJ_P1+P2+P5 | P1+P2+P5 |  |  | M |  |  | 0 | 0 | 2509254.9 | 1121055.3 | 466.71 | 466.71 | 2.5 | Pillet/ A19-65
3562 | 279.2003.562 | GDJ_P2+P3+P4 | P2+P3+P4 |  |  | M |  |  | 0 | 0 | 2509264.7 | 1121070 | 467.3 | 467.3 | 2.2 | Pillet/ A19-65
3561 | 279.2003.562 | GDJ_P4 | P4 |  |  | M |  |  | 0 | 0 | 2509270.1 | 1121065.2 | 467.21 | 467.21 | 2 | Pillet/ A19-65
3560 | 279.2003.562 | GDJ_P6+P7+P8 | P6+P7+P8 |  |  | M |  |  | 0 | 0 | 2509325.9 | 1121071.4 | 468.22 | 468.22 | 3.2 | Pillet/ A19-65
3559 | 452.2003.206 | ICN_F6 | F6 |  | 8065.3.106 | C |  |  | 0 | 0 | 2499098 | 1116597 | 375.35 | 375.35 | 8 | GADZ 8065/2
3558 | 452.2003.206 | ICN_F5 | F5 |  | 8065.3.105 | C |  |  | 0 | 0 | 2499092 | 1116573 | 375.35 | 375.35 | 8 | GADZ 8065/2
3557 | 452.2003.206 | ICN_F4 | F4 |  | 8065.3.104 | C |  |  | 0 | 0 | 2499064 | 1116543 | 375.35 | 375.35 | 8 | GADZ 8065/2
3556 | 637.2003.246 | ETANG_Trip Blank |  |  |  | AQ |  |  | 0 | 0
3555 | 637.2003.246 | ETANG_Rinçat |  |  |  | AQ |  |  | 0 | 0
3554 | 637.2003.246 | ETANG_FFBd | FF_B_d |  | KFSA | FF |  |  | 0 | 0 | 2496991.764 | 1119458.866 | 411.05 | 411.05 | 0.1 | -
3553 | 637.2003.246 | ETANG_FFBc | FF_B_c |  | KFSA | FF |  |  | 0 | 0 | 2496975.757 | 1119478.842 | 411.05 | 411.05 | 0.1 | -
3552 | 637.2003.246 | ETANG_FFBb | FF_B_b |  | KFSA | FF |  |  | 0 | 0 | 2496997.718 | 1119487.838 | 411.05 | 411.05 | 0.1 | -
3551 | 637.2003.246 | ETANG_FFBa | FFBa |  | KFSA | FF |  |  | 0 | 0 | 2496974.302 | 1119497.099 | 411.05 | 411.05 | 0.1 | -
3550 | Pointe de la Jonction | JON_Trip Blank | Trip Blank |  |  | AQ |  |  | 0 | 0
3549 | Pointe de la Jonction | JON_F10 | F10 |  |  | C |  |  | 0 | 0 | 2498476 | 1117524 | 371.2 | 371.2 | 3 | HGE_1529
3548 | Pointe de la Jonction | JON_F9 | F9 |  |  | C |  |  | 0 | 0 | 2498518 | 1117523 | 372.6 | 372.6 | 3 | HGE_1529
3547 | Pointe de la Jonction | JON_F8 | F8 |  |  | C |  |  | 0 | 0 | 2498538 | 1117489 | 372.5 | 372.5 | 3 | HGE_1529
3546 | Pointe de la Jonction | JON_F7 | F7 |  |  | C |  |  | 0 | 0 | 2498553 | 1117518 | 372.6 | 372.6 | 3.7 | HGE_1529
3545 | Pointe de la Jonction | JON_F6 | F6 |  |  | C |  |  | 0 | 0 | 2498554 | 1117565 | 372.6 | 372.6 | 3 | HGE_1529
3544 | Pointe de la Jonction | JON_F5 | F5 |  |  | C |  |  | 0 | 0 | 2498586 | 1117492 | 372.6 | 372.6 | 3 | HGE_1529
3543 | Pointe de la Jonction | JON_F4 | F4 |  |  | C |  |  | 0 | 0 | 2498594 | 1117525 | 372.6 | 372.6 | 3 | HGE_1529
3542 | Pointe de la Jonction | JON_F3 | F3 |  |  | C |  |  | 0 | 0 | 2498593 | 1117558 | 372.6 | 372.6 | 2.3 | HGE_1529
3541 | Pointe de la Jonction | JON_F2 | F2 |  |  | C |  |  | 0 | 0 | 2498661 | 1117473 | 373.5 | 373.5 | 3 | HGE_1529
3540 | Pointe de la Jonction | JON_F1 | F1 |  |  | C |  |  | 0 | 0 | 2498629 | 1117588 | 372.6 | 372.6 | 3 | HGE_1529
3539 | 0 | HI_F5 | F5 |  |  | M |  |  | 0 | 0 | 2497515 | 1116753 | 411.15 | 411.15 | 3.3 | 11436 | 1000
3538 | 0 | HI_F3 | F3 |  |  | M |  |  | 0 | 0 | 2497515 | 1116753 | 415.2 | 415.2 | 2.7 | 11436 | 1000
3537 | 0 | HI_S4 | S4 |  |  | C |  |  | 0 | 0 | 2497540 | 1116755 | 415.3 | 415.3 | 22 | 11436 | 140
3536 | 439.2003.395 | HI_S3 | S3 |  |  | C |  |  | 0 | 0 | 2497590 | 1116663 | 414.4 | 414.4 | 16.5 | 11436 | 140
3535 | 439.2003.395 | HI_S2 | S2 |  |  | C |  |  | 0 | 0 | 2497587 | 1116622 | 414.4 | 414.4 | 5.3 | 11436.00 | 168
3534 | 439.2003.395 | HI_S1 | S1 |  |  | C |  |  | 0 | 0 | 2497585 | 1116590 | 415.15 | 415.15 | 5.3 | 11436 | 140
3533 | 0 | HI_F10 | F10 |  |  | M |  |  | 0 | 0 | 2497509 | 1116711 | 414.2 | 414.2 | 1 | 11436 | 1000
3532 | 0 | HI_F9 | F9 |  |  | M |  |  | 0 | 0 | 2497564 | 1116759 | 415.3 | 415.3 | 2.5 | 11436 | 1000
3531 | 0 | HI_F8 | F8 |  |  | M |  |  | 0 | 0 | 2497571 | 1116712 | 414.3 | 414.3 | 1.5 | 11436.00 | 1000
3530 | 0 | HI_F7 | F7 |  |  | M |  |  | 0 | 0 | 2497537 | 1116731 | 414.4 | 414.4 | 1.5 | 11436 | 1000
3529 | SAT3 | SAT3_F03+F04 | F03+F04-0.15/0.25 |  |  | M |  |  | 0 | 0 | 2491342.1 | 1119406.9 | 448.89 | 448.89 | 1.75 | -
3528 | SAT3 | SAT3_F01+F02 | F01+F02-0.15/0.25 |  |  | M |  |  | 0 | 0 | 2491338.4 | 1119434.5 | 450.49 | 450.49 | 1.9 | -
3526 | SAT3 | SAT3_F04 | F04 |  |  | M |  |  | 0 | 0 | 2491334.6 | 1119387.4 | 447.45 | 447.45 | 2.2 | -
3524 | SAT3 | SAT3_F03 | F03 |  |  | M |  |  | 0 | 0 | 2491342.1 | 1119406.9 | 448.89 | 448.89 | 1.75 | -
3522 | SAT3 | SAT3_F02 | F02 |  |  | M |  |  | 0 | 0 | 2491328.2 | 1119423.4 | 450.36 | 450.36 | 1.75 | -
3520 | SAT3 | SAT3_F01 | F01 |  |  | M |  |  | 0 | 0 | 2491338.4 | 1119434.5 | 450.49 | 450.49 | 1.9 | -
3519 | Aucun | ROLEX_F9 | F9 |  | 8344.109 | C |  |  | 0 | 0 | 2504586 | 1116883 | 422.3 | 422.3 | 20
3518 | Aucun | ROLEX_F8 | F8 |  | 8344.108 | C |  |  | 0 | 0 | 2504565 | 1116880 | 422.3 | 422.3 | 6
3517 | Aucun | ROLEX_F7 | F7 |  | 8344.107 | C |  |  | 0 | 0 | 2504540 | 1116875 | 422.2 | 422.2 | 6
3516 | Aucun | ROLEX_F6 | F6 |  | 8344.106 | C |  |  | 0 | 0 | 2504522 | 1116871 | 422.2 | 422.2 | 6
3515 | PRB2 | Rinçat |  |  |  | AQ |  |  | 0 | 0
3514 | PRB2 | PRB2_F18 | F18-0.00/0.10 |  |  | M |  |  | 0 | 0 | 2498744.4 | 1115841.4 | 378.9 | 378.9 | 0.8 | -
3513 | PRB2 | PRB2_F17 | F17-0.00/0.10 |  |  | M |  |  | 0 | 0 | 2498742.7 | 1115879.3 | 379 | 379 | 0.5 | -
3509 | PRB2 | PRB2_F16 | F16 |  |  | M |  |  | 0 | 0 | 2498765.8 | 1115876.7 | 380.4 | 380.4 | 2.5 | -
3508 | PRB2 | PRB2_F15 | F15-0.00/2.00 |  |  | M |  |  | 0 | 0 | 2498765.2 | 1115855 | 381.2 | 381.2 | 2 | -
3505 | PRB2 | PRB2_F14 | F14 |  |  | M |  |  | 0 | 0 | 2498784.2 | 1115851.3 | 380.5 | 380.5 | 2.5 | -
3502 | PRB2 | PRB2_F13 | F13 |  |  | M |  |  | 0 | 0 | 2498773 | 1115837.7 | 381.7 | 381.7 | 2.75 | -
3499 | PRB2 | PRB2_F12 | F12 |  |  | M |  |  | 0 | 0 | 2498771.6 | 1115826.1 | 382.3 | 376.8 | 4.5 | -
3498 | PRB2 | PRB2_F11 | F11-0.0/1.0 |  |  | M |  |  | 0 | 0 | 2498719.5 | 1115827.4 | 376.8 | 376.8 | 1.1 | -
3497 | PRB2 | PRB2_F10 | F10-0.0/1.0 |  |  | M |  |  | 0 | 0 | 2498728.3 | 1115846.4 | 376.8 | 376.8 | 1.1 | -
3495 | PRB2 | PRB2_F9 | F9 |  |  | M |  |  | 0 | 0 | 2498719 | 1115865 | 376.8 | 376.8 | 1.8 | -
3494 | PRB2 | PRB2_F3 | F3-1.5/2.3 |  |  | M |  |  | 0 | 0 | 2498761 | 1115842 | 381.9 | 381.9 | 2.3 | -
3493 | PRB2 | PRB2_F8 | F8-0.1/2.4 |  |  | M |  |  | 0 | 0 | 2498776 | 1115883 | 380.7 | 380.7 | 2.9 | -
3489 | PRB2 | PRB2_F6 | F6 |  |  | M |  |  | 0 | 0 | 2498787 | 1115822 | 382.4 | 382.4 | 3.5 | -
3488 | PRB2 | PRB2_F5 | F5-3.7/4.3 |  |  | M |  |  | 0 | 0 | 2498749 | 1115878 | 382.3 | 382.3 | 4.3 | -
3487 | PRB2 | PRB2_F4 | F4-0.0/4.0 |  |  | M |  |  | 0 | 0 | 2498753 | 1115868 | 382.4 | 382.4 | 4.5 | -
3485 | PRB2 | PRB2_F2 | F2 |  |  | M |  |  | 0 | 0 | 2498751 | 1115822 | 382.7 | 382.7 | 4.2 | -
3484 | PRB2 | PRB2_F7 | F7 |  |  | M |  |  | 0 | 0 | 2498781 | 1115862 | 380.6 | 380.6 | 2.4 | -
3483 | 0 | BeSéj_F6 | F6 |  | 7496.106 | C |  |  | 0 | 0 | 2500481 | 1116076 | 404.48 | 404.48 | 12 | -
3482 | CPK2 | CPK2_T21 | T21 |  |  | M |  |  | 0 | 0 | 2494603.573 | 1119905.738 |  | 433.164 | 4.2 | DECERENVILLE 2018
3481 | CPK2 | CPK2_T20 | T20 |  |  | M |  |  | 0 | 0 | 2494656.149 | 1119903.262 |  | 433.511 | 4 | DECERENVILLE 2018
3480 | CPK2 | CPK2_T19 | T19 |  |  | M |  |  | 0 | 0 | 2494646.676 | 1119895.025 |  | 433.503 | 3.9 | DECERENVILLE 2018
3479 | CPK2 | CPK2_T18 | T18 |  |  | M |  |  | 0 | 0 | 2494645.907 | 1119909.252 |  | 433.463 | 3.8 | DECERENVILLE 2018
3478 | CPK2 | CPK2_T17 | T17 |  |  | M |  |  | 0 | 0 | 2494659.976 | 1119914.516 |  | 433.462 | 0.9 | DECERENVILLE 2018
3477 | CPK2 | CPK2_T16 | T16 |  |  | M |  |  | 0 | 0 | 2494629.521 | 1119926.017 |  | 433.42 | 4.2 | DECERENVILLE 2018
3476 | CPK2 | CPK2_T15 | T15 |  |  | M |  |  | 0 | 0 | 2494624.495 | 1119912.998 |  | 433.444 | 4 | DECERENVILLE 2018
3475 | CPK2 | CPK2_T14 | T14 |  |  | M |  |  | 0 | 0 | 2494624.633 | 1119897.744 |  | 433.399 | 3.9 | DECERENVILLE 2018
3474 | CPK2 | CPK2_T13 | T13 |  |  | M |  |  | 0 | 0 | 2494613.519 | 1119895.278 |  | 433.349 | 1.3 | DECERENVILLE 2018
3473 | CPK2 | CPK2_T12 | T12 |  |  | M |  |  | 0 | 0 | 2494612.16 | 1119922.314 |  | 433.297 | 4.2 | DECERENVILLE 2018
3472 | CPK2 | CPK2_T11 | T11 |  |  | M |  |  | 0 | 0 | 2494623.191 | 1119938 |  | 433.536 | 5.1 | DECERENVILLE 2018
3471 | CPK2 | CPK2_C3 | C3 |  |  | TM |  |  | 0 | 0 | 2494745 | 1119890 |  | 434.7 | 0.4 | DECERENVILLE 2018
3470 | CPK2 | CPK2_C4+C5 | C4+C5 |  |  | COMP |  |  | 0 | 0 | 2494686.53 | 1119901.35 |  |  |  | DECERENVILLE 2018
3469 | CPK2 | CPK2_T8+C1+C2 | T8+C1+C2 |  |  | COMP |  |  | 0 | 0 | 2494673.547 | 1119926.672 |  |  |  | DECERENVILLE 2018
3468 | CPK2 | CPK2_T10 | T10 |  |  | M |  |  | 0 | 0 | 2494730.134 | 1119932.48 |  | 434.657 | 1.6 | DECERENVILLE 2018
3467 | CPK2 | CPK2_T9 | T9 |  |  | M |  |  | 0 | 0 | 2494698.014 | 1119919.547 |  | 434.32 | 1.6 | DECERENVILLE 2018
3466 | CPK2 | CPK2_T8 | T8 |  |  | M |  |  | 0 | 0 | 2494673.547 | 1119926.672 |  | 433.377 | 2 | DECERENVILLE 2018
3465 | CPK2 | CPK2_T7 | T7 |  |  | M |  |  | 0 | 0 | 2494704.961 | 1119896.021 |  | 433.56 | 1.5 | DECERENVILLE 2018
3464 | CPK2 | CPK2_T6 | T6 |  |  | M |  |  | 0 | 0 | 2494667.914 | 1119908.69 |  | 433.447 | 3 | DECERENVILLE 2018
3463 | CPK2 | CPK2_T5 | T5 |  |  | M |  |  | 0 | 0 | 2494659.697 | 1119892.102 |  | 433.506 | 3.3 | DECERENVILLE 2018
3462 | CPK2 | CPK2_T4 | T4 |  |  | M |  |  | 0 | 0 | 2494633.034 | 1119906.866 |  | 433.456 | 3.3 | DECERENVILLE 2018
3461 | CPK2 | CPK2_T3 | T3 |  |  | M |  |  | 0 | 0 | 2494607.476 | 1119911.782 |  | 433.278 | 3 | DECERENVILLE 2018
3460 | CPK2 | CPK2_T2 | T2 |  |  | M |  |  | 0 | 0 | 2494590.504 | 1119891.543 |  | 433.16 | 3.3 | DECERENVILLE 2018
3459 | CPK2 | CPK2_T1 | T1 |  |  | M |  |  | 0 | 0 | 2494591.943 | 1119919.279 |  | 433.062 | 3 | DECERENVILLE 2018
3458 | CPK2 | CPK2_S5 | S5 |  |  | C |  |  | 0 | 0 | 2494600.3 | 1119915.92 |  | 433.17 | 10 | DECERENVILLE 2018
3457 | CPK2 | CPK2_S4 | S4 |  |  | C |  |  | 0 | 0 | 2494686.53 | 1119901.35 |  | 433.52 | 20 | DECERENVILLE 2018
3456 | CPK2 | CPK2_S3 | S3 |  |  | C |  |  | 0 | 0 | 2494649.65 | 1119920.98 |  | 433.46 | 30 | DECERENVILLE 2018
3455 | CPK2 | CPK2_S2 | S2 |  |  | C |  |  | 0 | 0 | 2494625.23 | 1119888.58 |  | 433.45 | 30 | DECERENVILLE 2018
3454 | CPK2 | CPK2_S1 | S1 |  |  | C |  |  | 0 | 0 | 2494610.76 | 1119932.48 |  | 433.37 | 20 | DECERENVILLE 2018
3453 | Champs-Pointus/Parues | CP_PO31 | PO31 |  |  | P |  | - | 0 | 0 | 2491011 | 1112390 | 435.42 |  | 7 | CSD-GE495 | 4.5''
3452 | Champs-Pointus/Parues | CP_PO30 | PO30 |  |  | P |  | - | 0 | 0 | 2490820 | 1112504 | 438.3 |  | 12 | CSD-GE495 | 4.5''
3451 | 276.2019.001 | FOR_LAT8 | LAT8 |  |  | FF |  |  | 0 | 0 | 2506434 | 1117473 |  |  |  | 2019_HGC/1615
3450 | 276.2019.001 | FOR_LAT7 | LAT7 |  |  | FF |  |  | 0 | 0 | 2506435 | 1117470 |  |  |  | 2019_HGC/1615
3449 | 276.2019.001 | FOR_FF3 | FF3 |  |  | FF |  |  | 0 | 0 | 2506430 | 1117470 |  |  |  | 2019_HGC/1615
3448 | 276.2019.001 | FOR_FF1 | FF1 |  |  | FF |  |  | 0 | 0 | 2506423 | 1117473 |  |  |  | 2019_HGC/1615
3447 | 276.2019.001 | FOR_LAT3 | LAT3 |  |  | FF |  |  | 0 | 0 | 2506427 | 1117474 |  |  |  | 2019_HGC/1615
3446 | 276.2019.001 | FOR_LAT2 | LAT2 |  |  | FF |  |  | 0 | 0 | 2506424 | 1117474 |  |  |  | 2019_HGC/1615
3445 | 276.2019.001 | FOR_LAT1 | LAT1 |  |  | FF |  |  | 0 | 0 | 2506420 | 1117475 |  |  |  | 2019_HGC/1615
3444 | 267.2003.449 | OPALE_TripBlank | Trip Blank |  |  | AQ |  |  | 0 | 0
3443 | 267.2003.449 | OPALE_entrée | entree |  |  | P |  |  | 0 | 0 | 2504356.941 | 1116837.96 | 421.27 | 421.27 | 4 | UTE TD OPALE | 1
3442 | 267.2003.449 | BAECH_J_Fo6 | F6 |  | F6 | C |  |  | 0 | 0 | 2504261.26 | 1116767.24 | 420.7 | 420.7 | 6 | A18-15 Diagnostic de pollution des terrains | 168
3441 | 267.2003.449 | BAECH_J_Fo5 | F5 |  | F5 | P |  |  | 0 | 0 | 2504280.61 | 1116773.12 | 420.58 | 420.75 | 6.1 | A18-15 Diagnostic de pollution des terrains | 168
3440 | 267.2003.449 | BAECH_J_Fo4 | F4 |  | F4 | C |  |  | 0 | 0 | 2504297.41 | 1116785.29 | 418.5 | 418.5 | 4 | A18-15 Diagnostic de pollution des terrains | 145
3439 | 267.2003.449 | BAECH_J_Fo3 | F3 |  | F3 | C |  |  | 0 | 0 | 2504285 | 1116805.53 | 418.5 | 418.5 | 3 | A18-15 Diagnostic de pollution des terrains | 145
3438 | 267.2003.449 | BAECH_J_Fo2 | F2 |  | F2 | C |  |  | 0 | 0 | 2504304.8 | 1116805.92 | 418.5 | 418.5 | 4 | A18-15 Diagnostic de pollution des terrains | 145
3437 | 267.2003.449 | BAECH_J_Fo1 | F1 |  | F1 | C |  |  | 0 | 0 | 2504312.88 | 1116825.07 | 418.5 | 418.5 | 3 | A18-15 Diagnostic de pollution des terrains | 145
3436 | 439.1956.001 | JO_Coll_Aval | Exutoire Coll Aval |  | - | F |  | - | 0 | 0 | 2496943 | 1116978 |  | 372 |  | GE1680.200 | -
3435 | 439.1956.001 | JO_Coll_Amont | Exutoire Coll Amont |  | - | F |  | - | 0 | 0 | 2496975 | 1116934 |  | 382 |  | GE1680.200 | -
3434 | CEVA_CB | CEVA_CB_T23 | T23 |  |  | M |  |  | 0 | 0 | 2504368.38 | 1116789.77 |  | 421 | 1.1
3433 | CEVA_CB | CEVA_CB_T22 | T22 |  |  | M |  |  | 0 | 0 | 2504369.275 | 1116838.228 |  | 421.074 | 1.1
3432 | CEVA_CB | CEVA_CB_T21 | T21 |  |  | M |  |  | 0 | 0 | 2504363.817 | 1116829.28 |  | 421.053 | 1.2
3431 | CEVA_CB | CEVA_CB_T20 | T20 |  |  | M |  |  | 0 | 0 | 2504360.017 | 1116822.715 |  | 421.036 | 1.1
3430 | 427.1988.001 | GIV_F29 | F29 |  |  | C |  |  | 0 | 0 | 2495290 | 1118147 |  | 377.71 | 6 | GADZ 2016
3429 | 427.1988.001 | GIV_F28 | F28 |  |  | C |  |  | 0 | 0 | 2495304 | 1118146 |  | 377.74 | 6 | GADZ 2016
3428 | 427.1988.001 | GIV_F27 | F27 |  |  | C |  |  | 0 | 0 | 2495301 | 1118143 |  | 377.75 | 6 | GADZ 2016
3427 | 427.1988.001 | GIV_F26 | F26 |  |  | C |  |  | 0 | 0 | 2495297 | 1118139 |  | 377.74 | 6 | GADZ 2016
3426 | 427.1988.001 | GIV_F25 | F25 |  |  | C |  |  | 0 | 0 | 2495308 | 1118141 |  | 377.4 | 6 | GADZ 2016
3425 | 619.1983.001 | BdB_C6 | C6 |  |  | F |  |  | 0 | 0 | 2493233.503 | 1117155.301 | 380.97 | 380.97 | [6 empty] | Emplacement estimé d'après plan
3424 | 619.1983.001 | BdB_C5 | C5 |  |  | F |  |  | 0 | 0 | 2493233.503 | 1117154.044 | 380.97 | 380.97 | [6 empty] | Emplacement estimé d'après plan
3423 | 619.1983.001 | BdB_C4 | C4 |  |  | F |  |  | 0 | 0 | 2493236.546 | 1117156.028 | 380.97 | 380.97 | [6 empty] | Emplacement estimé d'après plan
3422 | 619.1983.001 | BdB_C3 | C3 |  |  | F |  |  | 0 | 0 | 2493236.678 | 1117154.838 | 380.94 | 380.94 | [6 empty] | Emplacement estimé d'après plan
3421 | 619.1983.001 | BdB_C2 | C2 |  |  | F |  |  | 0 | 0 | 2493234.694 | 1117155.433 | 380.99 | 380.99 | [6 empty] | Emplacement estimé d'après plan
3420 | 619.1983.001 | BdB_C1 | C1 |  |  | F |  |  | 0 | 0 | 2493234.958 | 1117154.11 | 380.97 | 380.97 | [6 empty] | Emplacement estimé d'après plan
3419 | 606.1999.001 | ALL_FCFF | CFF |  | F_CFF | M |  |  | 0 | 0 | 2488665.491 | 1115138.89 | 350.86 | 350.86 | 0.3 | Diagnostic pollution OTD HydroGéo Conseils |  |  |  |  | Coordonnées approximatives
3418 | 606.1999.001 | ALL_F12 | F12 |  |  | M |  |  | 0 | 0 | 2488600.404 | 1115073.803 | 349.61 | 349.61 | 0.7 | Diagnostic pollution OTD HydroGéo Conseils |  |  |  |  | Coordonnées approximatives
3417 | 606.1999.001 | ALL_F11 | F11 |  |  | M |  |  | 0 | 0 | 2488627.92 | 1115078.036 | 349.88 | 349.88 | 1 | Diagnostic pollution OTD HydroGéo Conseils |  |  |  |  | Coordonnées approximatives
3416 | 606.1999.001 | ALL_F3 | F3 |  |  | M |  |  | 0 | 0 | 2488600.668 | 1115085.444 | 349.82 | 349.82 | 0.9 | Diagnostic pollution OTD HydroGéo Conseils |  |  |  |  | Coordonnées approximatives
3415 | 606.1999.001 | ALL_F2 | F2 |  |  | M |  |  | 0 | 0 | 2488607.283 | 1115113.226 | 350.01 | 350.01 | 1.3 | Diagnostic pollution OTD HydroGéo Conseils |  |  |  |  | Coordonnées approximatives
3414 | 606.1999.001 | ALL_F1 | F1 |  |  | M |  |  | 0 | 0 | 2488594.318 | 1115107.405 | 349.96 | 349.96 | 1.2 | Diagnostic pollution OTD HydroGéo Conseils |  |  |  |  | Coordonnées approximatives
3413 | 251.2001.001 | DGM_SIG04 | SIG04 |  | SIG-04 | F |  |  | 0 | 0 | 2499323.959 | 1117647.966 | 370.92 | 370.3 | 2 | GADZ_2014
3412 | 251.2001.001 | DGM_SIG03 | SIG03 |  | SIG-03 | F |  |  | 0 | 0 | 2499323.959 | 1117647.966 | 370.92 | 370.3 | 2 | GADZ_2014
3411 | 627.2011.001 | DECH_Cequar_F6 | F6 |  |  | P |  |  | 0 | 0 | 2496119 | 1116630 | 379.46 | 379.7 | 19 | 6210/8 IP OSites GADZ | 2
3410 | 627.2011.001 | DECH_Cequar_F5 | F5 |  |  | P |  |  | 0 | 0 | 2496143 | 1116669 | 382.38 | 383.4 | 23.5 | 6210/8 IP OSites GADZ | 2 | 23 | 359.4
3409 | 627.2011.001 | DECH_Cequar_F4 | F4 |  |  | P |  |  | 0 | 0 | 2496263 | 1116652 | 383.44 | 383.6 | 24 | 6210/8 IP OSites GADZ | 4.5 | 23.5 | 360.1
3408 | 263.2003.563 | BIG_C4 | C4 |  |  | M |  |  | 0 | 0 | 2505335 | 1123820 | 400 | 400 | 0.3 | CSD, Diagnostic pollution OTD Garage Bigler
3407 | 263.2003.563 | BIG_F6 | F6 |  |  | M |  |  | 0 | 0 | 2505327 | 1123841 | 400 | 400 | 2 | CSD, Diagnostic pollution OTD Garage Bigler
3406 | 263.2003.563 | BIG_F5 | F5 |  |  | M |  |  | 0 | 0 | 2505342 | 1123832 | 400 | 400 | 2.1 | CSD, Diagnostic pollution OTD Garage Bigler
3405 | 263.2003.563 | BIG_F4 | F4 |  |  | M |  |  | 0 | 0 | 2505354 | 1123809 | 400 | 400 | 2.4 | CSD, Diagnostic pollution OTD Garage Bigler
3404 | 263.2003.563 | BIG_F3 | F3 |  |  | M |  |  | 0 | 0 | 2505338 | 1123798 | 400 | 400 | 2.5 | CSD, Diagnostic pollution OTD Garage Bigler
3403 | 263.2003.563 | BIG_F2 | F2 |  |  | M |  |  | 0 | 0 | 2505313 | 1123811 | 400 | 400 | 2.2 | CSD, Diagnostic pollution OTD Garage Bigler
3402 | 263.2003.563 | BIG_F1 | F1 |  |  | M |  |  | 0 | 0 | 2505312 | 1123793 | 400 | 400 | 2.8 | CSD, Diagnostic pollution OTD Garage Bigler
3401 | Peney | GEG03 | GEG03 | PEN02 | Satigny - Peney II | P |  |  | 0 | 0 | 2492616.455 | 1117592.555 |  | 375 |  | GESDEC/NAQUA |  |  |  |  | Réseau d'observation Naqua
3400 | CEVA_CB | CEVA_CB_T19 | T19 |  |  | M |  |  | 0 | 0 | 2504373 | 1116847 |  | 421.1 | 0.55 | DeCérenville_12-2019
3399 | CEVA_CB | CEVA_CB_T18 | T18 |  |  | M |  |  | 0 | 0 | 2504369.275 | 1116838.228 |  | 421.074 | 0.65 | DeCérenville_12-2019
3398 | CEVA_CB | CEVA_CB_T17 | T17 |  |  | M |  |  | 0 | 0 | 2504363.817 | 1116829.28 |  | 421.053 | 0.6 | DeCérenville_12-2019
3397 | CEVA_CB | CEVA_CB_T16 | T16 |  |  | M |  |  | 0 | 0 | 2504360.017 | 1116822.715 |  | 421.036 | 0.6 | DeCérenville_12-2019
3396 | CEVA_CB | CEVA_CB_T15 | T15 |  |  | M |  |  | 0 | 0 | 2504354.23 | 1116810.841 |  | 420.987 | 0.6 | DeCérenville_12-2019
3395 | CEVA_CB | CEVA_CB_T14 | T14 |  |  | M |  |  | 0 | 0 | 2504314.415 | 1116784.571 |  | 420.9 | 1 | DeCérenville_12-2019
3394 | CEVA_CB | CEVA_CB_T13 | T13 |  |  | M |  |  | 0 | 0 | 2504331.775 | 1116828.764 |  | 421.141 | 0.9 | DeCérenville_12-2019
3393 | Fleur-d'Eau | FLEUR_F4 | F4 |  | 8034.104 | P |  |  | 0 | 0 | 2506137.8 | 1125792.5 | 377.1 | 376.28 | 5 |  | 4.5''
3392 | Fleur-d'Eau | FLEUR_F2 | F2 |  | 8034.102 | C |  |  | 0 | 0 | 2506177.4 | 1125787.9 |  | 381.27 | 8 |  | 140
3391 | Fleur-d'Eau | FLEUR_F1 | F1 |  | 8034.101 | P |  |  | 0 | 0 | 2506161.6 | 1125763.1 | 382.28 | 381.43 | 8 |  | 4.5''
3390 | Institu_intern_Lancy | ILL_F10+F11 | F10+F11 |  |  | C |  |  | 0 | 0 | 2498320 | 1115228 | 397.05 | 397.05 | 14 | 4856
3389 | SFMCP | PHG01 | PHG01 |  | PHG01 | PD |  |  | 0 | 0 | 2487299 | 1113340 | 349.1 | 349 | 18 | HGE 1412-Epeisses 2019 | 6"
3388 | Ch_Montagne | CHMON_P3+P4 | P3+P4 |  |  | M |  |  | 0 | 0 | 2504174.0875 | 1117569.12 | 421 | 421 | 1.8 | GADZ_8306
3387 | Ch_Montagne | CHMON_P1+P2 | P1+P2 |  |  | M |  |  | 0 | 0 | 2504158.0675 | 1117572.475 | 421 | 421 | 1.8 | GADZ_8306
3386 | HUG | HUG_P6 | P6 |  | 7745.206 | M |  |  | 0 | 0 | 2500202 | 1116262 | 378.37 | 378.37 | 2.4 | GADZ_7745-2019
3385 | HUG | HUG_P5 | P5 |  | 7745.205 | M |  |  | 0 | 0 | 2500241 | 1116270 | 378.23 | 378.23 | 2.8 | GADZ_7745-2019
3384 | HUG | HUG_P4 | P4 |  | 7745.204 | M |  |  | 0 | 0 | 2500253 | 1116297 | 378.76 | 378.76 | 2.7 | GADZ_7745-2019
3383 | HUG | HUG_P3 | P3 |  | 7745.203 | M |  |  | 0 | 0 | 2500241 | 1116288 | 378.95 | 378.95 | 4.3 | GADZ_7745-2019
3382 | HUG | HUG_P2 | P2 |  | 7745.202 | M |  |  | 0 | 0 | 2500229 | 1116286 | 378.72 | 378.72 | 4.3 | GADZ_7745-2019
3381 | HUG | HUG_P1 | P1 |  | 7745.201 | M |  |  | 0 | 0 | 2500222 | 1116301 | 378.08 | 378.08 | 3.1 | GADZ_7745-2019
3380 | Trèfle d’Or | LAN_F10 | F10 |  |  | M |  |  | 0 | 0 | 2498832.7 | 1114394.6 | 400.2 | 400.2 | 2 | KF2019-Trèfle d’Or 9792P
3379 | Trèfle d’Or | LAN_F9 | F9 |  |  | M |  |  | 0 | 0 | 2498819.3 | 1114387.4 | 400 | 400 | 1.9 | KF2019-Trèfle d’Or 9792P
3378 | Trèfle d’Or | LAN_F8 | F8 |  |  | M |  |  | 0 | 0 | 2498795.1 | 1114367.9 | 399.8 | 399.8 | 1.8 | KF2019-Trèfle d’Or 9792P
3377 | Trèfle d’Or | LAN_F7 | F7 |  |  | M |  |  | 0 | 0 | 2498807.9 | 1114395.6 | 400.2 | 400.2 | 1.8 | KF2019-Trèfle d’Or 9792P
3376 | Trèfle d’Or | LAN_F6 | F6 |  |  | M |  |  | 0 | 0 | 2498795.1 | 1114385.4 | 400.2 | 400.2 | 2 | KF2019-Trèfle d’Or 9792P
3375 | Trèfle d’Or | LAN_F5 | F5 |  |  | M |  |  | 0 | 0 | 2498781.8 | 1114375.4 | 400.4 | 400.4 | 2 | KF2019-Trèfle d’Or 9792P
3373 | 856.1972.001 | VER_P3 | P3 |  |  | C |  |  | 0 | 0 | 2501877 | 1127353 | 390.1 | 390.1 | 5
3372 | 856.1972.001 | VER_P2 | P2 |  |  | C |  |  | 0 | 0 | 2501888 | 1127389 | 389.7 | 389.7 | 5
3371 | 856.1972.001 | VER_P1 | P1 |  |  | C |  |  | 0 | 0 | 2501877 | 1127382 | 389.7 | 389.7 | 5
3370 | 856.1972.001 | VER_S4 | S4 |  |  | C |  |  | 0 | 0 | 2501859 | 1127369 | 391.2 | 391.2 | 8
3369 | 856.1972.001 | VER_S3 | S3 |  |  | C |  |  | 0 | 0 | 2501838 | 1127366 | 391.8 | 391.8 | 10
3368 | 856.1972.001 | VER_S2 | S2 |  |  | C |  |  | 0 | 0 | 2501880 | 1127330 | 390.3 | 390.3 | 8
3367 | 856.1972.001 | VER_S1 | S1 |  |  | C |  |  | 0 | 0 | 2501838 | 1127336 | 391.9 | 391.9 | 10
3366 | 850.2003.229 | 4975AP4A_FDF6 | FDF6 |  |  | FF |  |  | 0 | 0 | 2500660.132 | 1118716.56 | 370.18 | 373.84 | 3.66
3365 | 850.2003.229 | 4975AP4A_FDF5 | FDF5 |  |  | FF |  |  | 0 | 0 | 2500684.341 | 1118720.198 | 370.18 | 373.76 | 3.58
3364 | 850.2003.229 | 4975AP4A_FDF4 | FDF4 |  |  | FF |  |  | 0 | 0 | 2500657.023 | 1118729.458 | 370.18 | 374.14 | 3.96
3363 | 850.2003.229 | 4975AP4A_FDF3 | FDF3 |  |  | FF |  |  | 0 | 0 | 2500673.229 | 1118729.855 | 370.18 | 374.02 | 3.84
3362 | 850.2003.229 | 4975AP4A_FDF2 | FDF2 |  |  | FF |  |  | 0 | 0 | 2500689.633 | 1118737.925 | 370.18 | 374.25 | 4.07
3361 | 850.2003.229 | 4975AP4A_FDF1 | FDF1 |  |  | FF |  |  | 0 | 0 | 2500672.898 | 1118745.796 | 370.18 | 374.72 | 4.54
3360 | 267.2019.001 | PEILL_S10 | PEILL_S10 |  | S10 | P |  |  | 0 | 0 | 2504203 | 1116760 | 420.85 | 420.9 | 5.5 | B+S_2019 | 4.5" | 4.5
3359 | 267.2019.001 | PEILL_S9 | PEILL_S9 |  | S9 | P |  |  | 0 | 0 | 2504193 | 1116772 | 420.84 | 421.04 | 6 | B+S_2019 | 4.5" | 5.4
3358 | 267.2019.001 | PEILL_S8 | PEILL_S8 |  | S8 | P |  |  | 0 | 0 | 2504240 | 1116760 | 420.91 | 420.98 | 5 | B+S_2019 | 4.5"
3357 | 267.2019.001 | PEILL_S7 | PEILL_S7 |  | S7 | P |  |  | 0 | 0 | 2504229 | 1116746 | 420.55 | 420.6 | 4.6 | B+S_2019 | 4.5"
3356 | 267.2019.001 | PEILL_S6 | PEILL_S6 |  | S6 | C |  |  | 0 | 0 | 2504193 | 1116764 | 421.08 | 421.08 | 8.6 | B+S_2019
3355 | 267.2019.001 | PEILL_S5 | PEILL_S5 |  | S5 | C |  |  | 0 | 0 | 2504204 | 1116778 | 421.08 | 421.08 | 9 | B+S_2019
3354 | 267.2019.001 | PEILL_S4 | PEILL_S4 |  | S4 | C |  |  | 0 | 0 | 2504216 | 1116768 | 420.9 | 420.9 | 9 | B+S_2019
3353 | 267.2019.001 | PEILL_S3 | PEILL_S3 |  | S3 | C |  |  | 0 | 0 | 2504203 | 1116753 | 420.9 | 420.9 | 9 | B+S_2019
3352 | 267.2019.001 | PEILL_S2 | PEILL_S2 |  | S2 | C |  |  | 0 | 0 | 2504219 | 1116747 | 420.77 | 420.77 | 9 | B+S_2019
3351 | 267.2019.001 | PEILL_S1 | PEILL_S1 |  | S1 | C |  |  | 0 | 0 | 2504230 | 1116754 | 420.81 | 420.81 | 9 | B+S_2019
3350 | Pointe Jonction | JON_Trip Blank_F35 |  |  | Trip Blank_JON35 | AQ |  |  | 0 | 0
3349 | Pointe Jonction | JON_Trip Blank_F34 |  |  | Trip Blank_JON34 | AQ |  |  | 0 | 0
3348 | Pointe Jonction | JON_Trip Blank_F33 |  |  | Trip Blank_JON33 | AQ |  |  | 0 | 0
3347 | Pointe Jonction | JON_Trip Blank_F32 |  |  | Trip Blank_JON32 | AQ |  |  | 0 | 0
3346 | Pointe Jonction | JON_Trip Blank_F31 |  |  | Trip Blank_JON31 | AQ |  |  | 0 | 0
3345 | Pointe Jonction | JON_Trip Blank_F30 |  |  | Trip Blank_JON30 | AQ |  |  | 0 | 0
3344 | Pointe Jonction | JON_Trip Blank_F29 |  |  | Trip Blank_JON29 | AQ |  |  | 0 | 0
3343 | Pointe Jonction | JON_Trip Blank_F28 |  |  | Trip Blank_JON28 | AQ |  |  | 0 | 0
3342 | Pointe Jonction | JON_Trip Blank_F27 |  |  | Trip Blank_JON27 | AQ |  |  | 0 | 0
3341 | Pointe Jonction | JON_Trip Blank_F26 |  |  | Trip Blank_JON26 | AQ |  |  | 0 | 0
3340 | Pointe Jonction | JON_Trip Blank_F25 |  |  | Trip Blank_JON25 | AQ |  |  | 0 | 0
3339 | Pointe Jonction | JON_Trip Blank_F24 |  |  | Trip Blank_JON24 | AQ |  |  | 0 | 0
3338 | Pointe Jonction | JON_Trip Blank_F23 |  |  | Trip Blank_JON23 | AQ |  |  | 0 | 0
3337 | Pointe Jonction | JON_Trip Blank_F22 |  |  | Trip Blank_JON22 | AQ |  |  | 0 | 0
3336 | Pointe Jonction | JON_Trip Blank_F21 |  |  | Trip Blank_JON21 | AQ |  |  | 0 | 0
3335 | Pointe Jonction | JON_Trip Blank_F20 |  |  | Trip Blank_JON20 | AQ |  |  | 0 | 0
3334 | Pointe Jonction | JON_Trip Blank_F19 |  |  | Trip Blank_JON19 | AQ |  |  | 0 | 0
3333 | Pointe Jonction | JON_Trip Blank_F18 |  |  | Trip Blank_JON18 | AQ |  |  | 0 | 0
3332 | Pointe Jonction | JON_Trip Blank_F17 |  |  | Trip Blank_JON17 | AQ |  |  | 0 | 0
3331 | Pointe Jonction | JON_Trip Blank_F16 |  |  | Trip Blank_JON16 | AQ |  |  | 0 | 0
3330 | Pointe Jonction | JON_Trip Blank_F15 |  |  | Trip Blank_JON15 | AQ |  |  | 0 | 0
3329 | Pointe Jonction | JON_Trip Blank_F14 |  |  | Trip Blank | AQ |  |  | 0 | 0
3328 | Pointe Jonction | JON_Trip Blank_F13 |  |  | Trip Blank_JON13 | AQ |  |  | 0 | 0
3327 | Pointe Jonction | JON_Trip Blank_F12 |  |  | Trip Blank_JON12 | AQ |  |  | 0 | 0
3326 | Pointe Jonction | JON_Trip Blank_F11 |  |  | Trip Blank_JON11 | AQ |  |  | 0 | 0
3325 | Pointe Jonction | JON_F35 | F35 |  |  | C |  |  | 0 | 0 | 2498512 | 1117540 | 372.7 | 372.7 | 6 | HGE_1529 | 0.14
3324 | Pointe Jonction | JON_F34 | F34 |  |  | C |  |  | 0 | 0 | 2498526 | 1117507 | 372.7 | 372.7 | 5 | HGE_1529 | 0.14
3323 | Pointe Jonction | JON_F33 | F33 |  |  | C |  |  | 0 | 0 | 2498534 | 1117528 | 372.7 | 372.7 | 11 | HGE_1529 | 0.14
3322 | Pointe Jonction | JON_F32 | F32 |  |  | C |  |  | 0 | 0 | 2498552 | 1117505 | 372.7 | 372.7 | 4.5 | HGE_1529 | 0.14
3321 | Pointe Jonction | JON_F31 | F31 |  |  | C |  |  | 0 | 0 | 2498570 | 1117510 | 372.7 | 372.7 | 3 | HGE_1529 | 0.14
3320 | Pointe Jonction | JON_F30 | F30 |  |  | C |  |  | 0 | 0 | 2498557 | 1117531 | 372.7 | 372.7 | 3 | HGE_1529 | 0.14
3319 | Pointe Jonction | JON_F29 | F29 |  |  | C |  |  | 0 | 0 | 2498552 | 1117554 | 372.7 | 372.7 | 4.6 | HGE_1529 | 0.14
3318 | Pointe Jonction | JON_F28 | F28 |  |  | C |  |  | 0 | 0 | 2498570 | 1117543 | 372.7 | 372.7 | 3 | HGE_1529 | 0.14
3317 | Pointe Jonction | JON_F27 | F27 |  |  | C |  |  | 0 | 0 | 2498588 | 1117508 | 327.7 | 372.7 | 3 | HGE_1529 | 0.14
3316 | Pointe Jonction | JON_F26 | F26 |  |  | C |  |  | 0 | 0 | 2498603 | 1117518 | 372.7 | 372.7 | 3 | HGE_1529 | 0.14
3315 | Pointe Jonction | JON_F25 | F25 |  |  | C |  |  | 0 | 0 | 2498602 | 1117537 | 372.7 | 372.7 | 3 | HGE_1529 | 0.14
3314 | Pointe Jonction | JON_F24 | F24 |  |  | C |  |  | 0 | 0 | 2498594 | 1117547 | 372.7 | 372.7 | 11 | HGE_1529 | 0.14
3313 | Pointe Jonction | JON_F23 | F23 |  |  | C |  |  | 0 | 0 | 2498609 | 1117565 | 372.7 | 372.7 | 3 | HGE_1529 | 0.14
3312 | Pointe Jonction | JON_F22 | F22 |  |  | C |  |  | 0 | 0 | 2498609 | 1117577 | 372.7 | 372.7 | 3 | HGE_1529 | 0.14
3311 | Pointe Jonction | JON_F21 | F21 |  |  | C |  |  | 0 | 0 | 2498572 | 1117569 | 372.7 | 372.7 | 4 | HGE_1529 | 0.14
3310 | Pointe Jonction | JON_F20 | F20 |  |  | C |  |  | 0 | 0 | 2498525 | 1117549 | 372.2 | 372.2 | 3 | HGE_1529 | 0.14
3309 | Pointe Jonction | JON_F19 | F19 |  |  | C |  |  | 0 | 0 | 2498498 | 1117536 | 372.7 | 372.7 | 5.5 | HGE_1529 | 0.14
3308 | Pointe Jonction | JON_F18 | F18 |  |  | C |  |  | 0 | 0 | 2498484 | 1117533 | 371.23 | 371.23 | 4.5 | HGE_1529 | 0.14
3307 | Pointe Jonction | JON_F17 | F17 |  |  | C |  |  | 0 | 0 | 2498497 | 1117515 | 372.7 | 372.7 | 6 | HGE_1529 | 0.14
3306 | Pointe Jonction | JON_F16 | F16 |  |  | C |  |  | 0 | 0 | 2498525 | 1117495 | 372.7 | 372.7 | 6 | HGE_1529 | 0.14
3305 | Pointe Jonction | JON_F15 | F15 |  |  | C |  |  | 0 | 0 | 2498563 | 1117489 | 372.7 | 372.7 | 7 | HGE_1529 | 0.14
3304 | Pointe Jonction | JON_F14 | F14 |  |  | C |  |  | 0 | 0 | 2498615 | 1117493 | 372.7 | 372.7 | 3 | HGE_1529 | 0.14
3303 | Pointe Jonction | JON_F13 | F13 |  |  | C |  |  | 0 | 0 | 2498593 | 1117485 | 372.7 | 372.7 | 10.7 | HGE_1529 | 0.14
3302 | Pointe Jonction | JON_F12 | F12 |  |  | C |  |  | 0 | 0 | 2498607 | 1117477 | 372.7 | 372.7 | 6 | HGE_1529 | 0.14
3301 | Pointe Jonction | JON_F11 | F11 |  |  | C |  |  | 0 | 0 | 2498644 | 1117474 | 372.7 | 372.7 | 11 | HGE_1529 | 0.14
3299 | A1 | A1_P3+P4 | P3+P4 |  |  | M |  |  | 0 | 0 | 2499135.9 | 1114433.7 | 405.22 | 405.22 | 4.5 | Pas de piézomètre
3297 | A1 | A1_P1+P2 | P1+P2 |  |  | M |  |  | 0 | 0 | 2499136.3 | 1114485.8 | 404.35 | 404.35 | 4.5 | Pas de piézomètre
3296 | A1 | A1_Trip Blank | Trip Blank |  |  | AQ |  |  | 0 | 0
3295 | A1 | A1_P5 | P5 |  |  | M |  |  | 0 | 0 | 2499106 | 1114461.2 | 403.04 | 403.04 | 4 | Pas de piézomètre
3294 | A1 | A1_P4 | P4 |  |  | M |  |  | 0 | 0 | 2499114.7 | 1114434.7 | 404.69 | 404.69 | 4.5 | Pas de piézomètre
3293 | A1 | A1_P3 | P3 |  |  | M |  |  | 0 | 0 | 2499135.9 | 1114433.7 | 405.22 | 405.22 | 4.5 | Pas de piézomètre
3292 | A1 | A1_P2 | P2 |  |  | M |  |  | 0 | 0 | 2499142.5 | 1114476.1 | 404.72 | 404.72 | 4.5 | Pas de piézomètre
3291 | A1 | A1_P1 | P1 |  |  | M |  |  | 0 | 0 | 2499136.3 | 1114485.8 | 404.35 | 404.35 | 4.5 | Pas de piézomètre
3290 | WEF | WEF_F2+F3+F4+F5+F6+F8 | F2+F3+F4+F5+F6+F8 |  |  | C |  |  | 0 | 0 | 2503725 | 1120096.2 | 470.07 | 470.07 | 13.62 | GADZ_8078.4env
3289 | WEF | WEF_F5+F6 | F5+F6 |  |  | C |  |  | 0 | 0 | 2503720 | 1120078 | 471.55 | 471.55 | 17.05 | GADZ_8078.4env
3288 | WEF | WEF_F8 | F8 |  | 8078.108 | C |  |  | 0 | 0 | 2503742 | 1120062 | 477.2 | 477.2 | 12 | GADZ_8078.4env
3287 | WEF | WEF_F7 | F7 |  | 8078.107 | C |  |  | 0 | 0 | 2503766 | 1120130 | 474.5 | 474.5 | 12 | GADZ_8078.4env
3286 | WEF | WEF_F6 | F6 |  | 8078.106 | C |  |  | 0 | 0 | 2503743 | 1120097 | 473.3 | 473.3 | 19.1 | GADZ_8078.4env
3285 | WEF | WEF_F5 | F5 |  | 8078.105 | C |  |  | 0 | 0 | 2503697 | 1120059 | 469.8 | 469.8 | 15 | GADZ_8078.4env
3284 | WEF | WEF_F4 | F4 |  | 8078.104 | C |  |  | 0 | 0 | 2503743 | 1120147 | 466.8 | 466.8 | 12 | GADZ_8078.4env
3283 | WEF | WEF_F2+F3 | F2+F3 |  |  | C |  |  | 0 | 0 | 2503700 | 1120116 | 463.25 | 463.25 | 10 | GADZ_8078.4env
3282 | WEF | WEF_F1 | F1 |  | 8078.101 | C |  |  | 0 | 0 | 2503669 | 1120079 | 464.2 | 464.2 | 10 | GADZ_8078.4env
3281 | 0 | MCCP_F1+F2+F3+F4 | F1+F2+F3+F4 |  |  | C |  |  | 0 | 0 | 2495284.75 | 1120906 | 438.15 | 438.15 | 15
3280 | 0 | MCCP_F4 | F4 |  | 7754.104 | P |  |  | 0 | 0 | 2495263 | 1120861 | 438.8 | 438.8 | 15
3279 | 0 | MCCP_F3 | F3 |  | 7754.103 | C |  |  | 0 | 0 | 2495237 | 1120894 | 439.2 | 439.2 | 15
3278 | 0 | MCCP_F2 | F2 |  | 7754.102 | C |  |  | 0 | 0 | 2495293 | 1120910 | 438 | 438 | 15
3277 | 0 | MCCP_F1 | F1 |  | 7754.101 | C |  |  | 0 | 0 | 2495346 | 1120960 | 436.6 | 436.6 | 15
3275 | Soret | SOR_P2+P3 | P2+P3 |  | P2+P3 | M |  |  | 0 | 0 | 2498748 | 1118618 | 410.3 | 410.3 | 1 |  | 1.8 x 0.8 m
3274 | 627.57545 | BdB_F15 | F15 |  |  | M |  |  | 0 | 0 | 2494072.538 | 1117188.813
3273 | 627.57545 | BdB_F14 | F14 |  |  | M |  |  | 0 | 0 | 2494070.62 | 1117210.972
3272 | 627.57545 | BdB_F13 | F13 |  |  | M |  |  | 0 | 0 | 2494059.64 | 1117229.559
3271 | 627.57545 | BdB_F12 | F12 |  |  | M |  |  | 0 | 0 | 2494060.494 | 1117270.412
3270 | 627.57545 | BdB_F11 | F11 |  |  | M |  |  | 0 | 0 | 2494049.514 | 1117262.673
3269 | 627.57545 | BdB_F10 | F10 |  |  | M |  |  | 0 | 0 | 2494028.678 | 1117254.868
3268 | 619.35285 | BdB_F9 | F9 |  |  | M |  |  | 0 | 0 | 2494016.248 | 1117269.048
3267 | 619.35285 | BdB_F8 | F8 |  |  | M |  |  | 0 | 0 | 2494008.503 | 1117292.703
3266 | 619.35285 | BdB_F7 | F7 |  |  | M |  |  | 0 | 0 | 2493990.379 | 1117322.866
3265 | 619.35285 | BdB_F4 | F4 |  |  | M |  |  | 0 | 0 | 2493975.695 | 1117339.998
3264 | 619.35285 | BdB_F3 | F3 |  |  | M |  |  | 0 | 0 | 2493965.045 | 1117359.18
3263 | 619.35285 | BdB_F2 | F2 |  |  | M |  |  | 0 | 0 | 2493941.63 | 1117365
3262 | 619.35285 | BdB_F1 | F1 |  |  | M |  |  | 0 | 0 | 2493938.389 | 1117386.432
3261 | 0 | CHA_F1+F2+F3 | F1+F2+F3 |  |  | P |  |  | 0 | 0 | 2506085 | 1117749.333 | 430.41 | 429.4167 | 6.5
3260 | 0 | CHA_F2+F3 | F2+F3 |  |  | P |  |  | 0 | 0 | 2506089 | 1117736 | 430.555 | 429.585 | 6.5
3259 | 0 | CHA_F1 | F1 |  |  | P |  |  | 0 | 0 | 2506077 | 1117776 | 430.12 | 429.08 | 6
3258 | 452.2003.136 | TEMP_Nettoyage sol F3 | Nettoyage sol F3 |  |  | AQ |  |  | 0 | 0 | 2500037 | 1115314 |  | 368.6 | [6 empty] | eau de nettoyage du sol ruissellant en F3
3257 | 638.2003.331 | ACT_S16S18 | S16/S18 |  |  | TM |  |  | 0 | 0 | 2497197 | 1118067 | 417.4 | 417.4 | 1
3256 | 638.2003.331 | ACT_S18 | S18 |  |  | TM |  |  | 0 | 0 | 2497194 | 1118073 | 417.41 | 417.41 | 1
3255 | 638.2003.331 | ACT_F3 | F3 |  |  | C |  |  | 0 | 0 | 2497196 | 1118069 |  |  | 20.3 |  | 115
3254 | 638.2003.331 | ACT_S20S21 | S20S21 |  |  | TM |  |  | 0 | 0 | 2497177 | 1118046 | 417.23 | 417.23 | 1
3253 | 638.2003.331 | ACT_S17S19 | S17S19 |  |  | TM |  |  | 0 | 0 | 2497220 | 1118059 | 417.63 | 417.63 | 1
3252 | 638.2003.331 | ACT_T7 | T7 |  |  | M |  |  | 0 | 0 | 2497145 | 1118022 |  |  | 3.9
3251 | 638.2003.331 | ACT_T10 | T10 |  |  | M |  |  | 0 | 0 | 2497202 | 1118081 |  |  | 4.5
3250 | 638.2003.331 | ACT_T9 | T9 |  |  | M |  |  | 0 | 0 | 2497175 | 1118057 |  |  | 3.9
3249 | 638.2003.331 | ACT_T9/T10 | T9/'T10 |  |  | M |  |  | 0 | 0 | 2497072 | 1117983 | 417.27 | 417.27 | 1
3248 | 638.2003.331 | ACT_S10S8 | S10S8 |  |  | TM |  |  | 0 | 0 | 2497142 | 1117954 | 418.28 | 418.28 | 1
3247 | 638.2003.331 | ACT_T4 | T4 |  |  | M |  |  | 0 | 0 | 2497092 | 1117998 |  |  | 4
3246 | 638.2003.331 | ACT_T2 | T2 |  |  | M |  |  | 0 | 0 | 2497079 | 1117976 |  |  | 4.1
3245 | 638.2003.331 | ACT_T1 | T1 |  |  | M |  |  | 0 | 0 | 2497066 | 1117987 |  |  | 3.6
3244 | 638.2003.331 | ACT_S7S9 | S7S9 |  |  | TM |  |  | 0 | 0 | 2497122 | 1117967 | 417.64 | 417.64 | 1
3243 | 638.2003.331 | ACT_S13S14 | S13S14 |  |  | TM |  |  | 0 | 0 | 2497144 | 1117997 | 417.31 | 417.31 | 1
3242 | 638.2003.331 | ACT_S2S5 | S2S5 |  |  | TM |  |  | 0 | 0 | 2497098 | 1117949 | 417.72 | 417.72 | 1
3241 | 638.2003.331 | ACT_S1S4 | S1S4 |  |  | TM |  |  | 0 | 0 | 2497089 | 1117953 | 417.55 | 417.55 | 1
3240 | 638.2003.331 | ACT_S11S15 | S11S15 |  |  | TM |  |  | 0 | 0 | 2497123 | 1117993 | 417.09 | 417.09 | 1
3239 | 638.2003.331 | ACT_T5 | T5 |  |  | M |  |  | 0 | 0 | 2497121 | 1117989 |  |  | 4
3238 | 638.2003.331 | ACT_F2 | F2 |  |  | C |  |  | 0 | 0 | 2497161 | 1117975 |  |  |  |  | 115
3237 | 638.2003.331 | ACT_S6 | S6 |  |  | TM |  |  | 0 | 0 | 2497108 | 1117971 | 417.52 | 417.52 | 1
3236 | 638.2003.331 | ACT_S3 | S3 |  |  | TM |  |  | 0 | 0 | 2497126 | 1117926 | 418.74 | 418.74 | 1
3235 | 267.2003.665 | DTHO_Rinçat | Rinçat |  |  | AQ |  |  | 0 | 0
3234 | 452.2014.001 | MARC_Rinçat | Rinçat |  |  | AQ |  |  | 0 | 0
3233 | 452.2014.001 | MARC_Pz15 | Pz15 |  | Pz15 | P |  |  | 0 | 0 | 2499709.98 | 1115850.7 | 377.16 | 377.06 | 8.5 | BG_2018_0626.06 | 4.5''
3232 | 452.2014.001 | MARC_Pz14 | Pz14 |  | Pz14 | P |  |  | 0 | 0 | 2499709.3 | 1115856.2 | 377.23 | 376.99 | 7.9 | BG_2018_0626.06 | 4.5"
3231 | 452.2014.001 | MARC_Pz13 | Pz13 |  | Pz13 | P |  |  | 0 | 0 | 2499700.9 | 1115840.4 | 379.01 | 378.9 | 10.6 | BG_2018_0626.06 | 4.5"
3230 | 603.2018.001 | PNA_F14 | F14 |  | F14 | M |  |  | 0 | 0 | 2488661 | 1119354 | 402 | 402 | 0.5 | HGE, Centre Nature Allondon, OLED, 2018 | 1
3229 | 603.2018.001 | PNA_F13 | F13 |  | F13 | M |  |  | 0 | 0 | 2488627 | 1119386 | 402 | 402 | 1 | HGE, Centre Nature Allondon, OLED, 2018 | 1
3228 | 603.2018.001 | PNA_F12 | F12 |  | F12 | M |  |  | 0 | 0 | 2488632 | 1119358 | 402 | 402 | 0.8 | HGE, Centre Nature Allondon, OLED, 2018 | 1
3227 | 603.2018.001 | PNA_F11 | F11 |  | F11 | M |  |  | 0 | 0 | 2488640 | 1119340 | 402 | 402 | 0.6 | HGE, Centre Nature Allondon, OLED, 2018 | 1
3226 | 603.2018.001 | PNA_F10 | F10 |  | F10 | M |  |  | 0 | 0 | 2488635 | 1119343 | 402 | 402 | 1 | HGE, Centre Nature Allondon, OLED, 2018 | 1
3225 | 603.2018.001 | PNA_F09 | F09 |  | F09 | M |  |  | 0 | 0 | 2488629 | 1119346 | 402 | 402 | 1.1 | HGE, Centre Nature Allondon, OLED, 2018 | 1
3224 | 603.2018.001 | PNA_F08 | F08 |  | F08 | M |  |  | 0 | 0 | 2488619 | 1119357 | 402 | 402 | 1 | HGE, Centre Nature Allondon, OLED, 2018 | 1
3223 | 603.2018.001 | PNA_F07 | F07 |  | F07 | M |  |  | 0 | 0 | 2488624 | 1119339 | 402 | 402 | 1.2 | HGE, Centre Nature Allondon, OLED, 2018 | 1
3222 | 603.2018.001 | PNA_F06 | F06 |  | F06 | M |  |  | 0 | 0 | 2488633 | 1119378 | 402 | 402 | 0.7 | HGE, Centre Nature Allondon, OLED, 2018 | 1
3221 | 603.2018.001 | PNA_F05 | F05 |  | F05 | M |  |  | 0 | 0 | 2488636 | 1119371 | 402 | 402 | 0.3 | HGE, Centre Nature Allondon, OLED, 2018 | 1
3220 | 603.2018.001 | PNA_F04 | F04 |  | F04 | M |  |  | 0 | 0 | 2488622 | 1119378 | 402 | 402 | 1.2 | HGE, Centre Nature Allondon, OLED, 2018 | 1
3219 | 603.2018.001 | PNA_F03 | F03 |  | F03 | M |  |  | 0 | 0 | 2488648 | 1119361 | 402 | 402 | 0.6 | HGE, Centre Nature Allondon, OLED, 2018 | 1
3218 | 603.2018.001 | PNA_F02 | F02 |  | F02 | M |  |  | 0 | 0 | 2488639 | 1119355 | 402 | 402 | 0.6 | HGE, Centre Nature Allondon, OLED, 2018 | 1
3217 | 603.2018.001 | PNA_F01 | F01 |  | F01 | M |  |  | 0 | 0 | 2488646 | 1119341 | 402 | 402 | 0.6 | HGE, Centre Nature Allondon, OLED, 2018 | 1
3216 | 603.2018.001 | PNA_F16 | F16 |  | F16 | C |  |  | 0 | 0 |  |  |  |  | 5 | HGE, Site Mâchefers Centre Nature Allondon
3215 | 603.2018.001 | PNA_F17 | F17 |  | F17 | P |  |  | 0 | 0 | 2488603 | 1119352 | 402.256 | 404.696 | 25.93 | HGE, Site Mâchefers Centre Nature Allondon | 4.5"
3214 | 603.2018.001 | PNA_F15 | F15 |  | F15 | P |  |  | 0 | 0 | 2488641 | 1119386 | 402.295 | 402.4 | 24.7 | HGE, Site Mâchefers Centre Nature Allondon | 4.5"
3191 | 637.2003.445 | ETANG_FF.Dd | FF.Dd |  | KFSA | FF |  |  | 0 | 0 | 2497034.62 | 1119331.67 | 406.3 | 406.3 | 0.1 |  | -
3190 | 637.2003.445 | ETANG_FF.Dc | FF.Dc |  | KFSA | FF |  |  | 0 | 0 | 2497062.17 | 1119311.32 | 406.3 | 406.3 | 0.1 |  | -
3189 | 637.2003.445 | ETANG_FF.Db | FF.Db |  | KFSA | FF |  |  | 0 | 0 | 2497094.95 | 1119340.02 | 406.3 | 406.3 | 0.1 |  | -
3188 | 637.2003.445 | ETANG_FF.Da | FF.Da |  | KFSA | FF |  |  | 0 | 0 | 2497108.9 | 1119376.4 | 406.3 | 406.3 | 0.1 |  | -
3186 | 637.2003.445 | ETANG_FD2 | FD2 |  | KFSA | FF |  |  | 0 | 0 | 2497053.817 | 1119365.682 | 414 | 414 | 0.1 |  | -
3185 | 637.2003.445 | ETANG_FD5 | FD5 |  | KFSA | FF |  |  | 0 | 0 | 2497068.23 | 1119408.54 | 414 | 414 | 0.1 |  | -
3184 | 637.2003.445 | ETANG_FD3 | FD3 |  | KFSA | FF |  |  | 0 | 0 | 2497084.376 | 1119394.786 | 414 | 414 | 0.1 |  | -
3183 | 637.2003.445 | ETANG_FD1 | FD1 |  | KFSA | FF |  |  | 0 | 0 | 2497098.135 | 1119366.079 | 414 | 414 | 0.1 |  | -
3182 | 637.2003.445 | ETANG_6351C.ETA.FF.Dd | FF.Dd |  | KFSA | FF |  |  | 0 | 0 | 2497034.62 | 1119331.67 | 406.3 | 406.3 | 0.1 |  | -
3181 | 637.2003.445 | ETANG_6351C.ETA.FF.Dc | FF.Dc |  | KFSA | FF |  |  | 0 | 0 | 2497062.17 | 1119311.32 | 406.3 | 406.3 | 0.1 |  | -
3180 | 637.2003.445 | ETANG_6351C.ETA.FF.Db | FF.Db |  | KFSA | FF |  |  | 0 | 0 | 2497094.95 | 1119340.02 | 406.3 | 406.3 | 0.1 |  | -
3179 | 637.2003.445 | ETANG_6351C.ETA.FF.Da | FF.Da |  | KFSA | FF |  |  | 0 | 0 | 2497108.9 | 1119376.4 | 406.3 | 406.3 | 0.1 |  | -
3178 | 637.2003.445 | ETANG_PD.F15.c | PD.F15.c |  | KFSA | FF |  |  | 0 | 0 | 2497054.58 | 1119333.38 | 406 | 406 | 0.1 |  | -
3177 | 637.2003.445 | ETANG_C14 | C14 |  | KFSA | FF |  |  | 0 | 0 | 2497097.89 | 1119407.51 | 413 | 413 | 0.1 |  | -
3176 | 637.2003.445 | ETANG_C13 | C13 |  | KFSA | FF |  |  | 0 | 0 | 2497081.97 | 1119426.78 | 413 | 413 | 0.1 |  | -
3175 | 637.2003.445 | ETANG_PD.F14.c | PD.F14.c |  | KFSA | FF |  |  | 0 | 0 | 2497046.21 | 1119359.02 | 408.5 | 408.5 | 0.5 |  | -
3174 | 637.2003.445 | ETANG_PD.F16 | PD.F16 |  | KFSA | FF |  |  | 0 | 0 | 2497076.89 | 1119338.58 | 415 | 415 | 3.5 |  | -
3173 | 637.2003.445 | ETANG_PD.F14.b | PD.F14.b |  | KFSA | FF |  |  | 0 | 0 | 2497039.77 | 1119371.78 | 412.4 | 412.4 | 1.5 |  | -
3172 | 637.2003.445 | ETANG_PD.F14.a | PD.F14.a |  | KFSA | FF |  |  | 0 | 0 | 2497031.03 | 1119364.41 | 411.6 | 411.6 | 2 |  | -
3171 | 637.2003.445 | ETANG_PD.H16 | PD.H16 |  | KFSA | FF |  |  | 0 | 0 | 2497041.11 | 1119296.58 | 406 | 406 | 0.1 |  | -
3170 | 637.2003.445 | ETANG_PD.H14 | PD.H14 |  | KFSA | FF |  |  | 0 | 0 | 2497016.71 | 1119333.81 | 411 | 411 | 0.1 |  | -
3169 | 637.2003.445 | ETANG_D12 | D12 |  | KFSA | FF |  |  | 0 | 0 | 2497050.59 | 1119433.28 | 413.7 | 413.7 | 0.1 |  | -
3168 | 637.2003.445 | ETANG_E12 | E12 |  | KFSA | FF |  |  | 0 | 0 | 2497038.2 | 1119419.24 | 413.5 | 413.5 | 0.1 |  | -
3167 | 637.2003.445 | ETANG_E13 | E13 |  | KFSA | FF |  |  | 0 | 0 | 2497051 | 1119415 | 413.6 | 413.6 | 0.1 |  | -
3166 | 637.2003.445 | ETANG_12.2.27.2 | 12.2.27.2 |  | KFSA | FF |  |  | 0 | 0 | 2496998.62 | 1119366.5 | 413.3 | 413.3 | 0.1 |  | -
3165 | 637.2003.445 | ETANG_12.2.18.3 | 12.2.18.3 |  | KFSA | FF |  |  | 0 | 0 | 2497039.52 | 1119315.99 | 412.1 | 412.1 | 0.1 |  | -
3164 | 637.2003.445 | ETANG_12.2.18.2 | 12.2.18.2 |  | KFSA | FF |  |  | 0 | 0 | 2497021.69 | 1119349.48 | 413.3 | 413.3 | 0.1 |  | -
3163 | 637.2003.445 | ETANG_12.2.18.1 | 12.2.18.1 |  | KFSA | FF |  |  | 0 | 0 | 2496993.6 | 1119343.07 | 413.15 | 413.15 | 0.1 |  | -
3162 | 637.2003.445 | ETANG_FEFG18 | FEFG18 |  | KFSA | FF |  |  | 0 | 0 | 2497101.94 | 1119272.81 | 407.55 | 407.55 | 0.1 |  | -
3161 | 637.2003.445 | ETANG_FEH19b | FEH19b |  | KFSA | FF |  |  | 0 | 0 | 2497086.2 | 1119235.1 | 409.3 | 409.3 | 0.1 |  | -
3160 | 637.2003.445 | ETANG_FEFG20 | FEFG20 |  | KFSA | FF |  |  | 0 | 0 | 2497127.34 | 1119248.07 | 414.25 | 414.25 | 0.1 |  | -
3159 | 637.2003.445 | ETANG_FEH20 | FEH20 |  | KFSA | FF |  |  | 0 | 0 | 2497107.1 | 1119230.34 | 412.3 | 412.3 | 0.1 |  | -
3158 | 637.2003.445 | ETANG_FEG20 | FEG20 |  | KFSA | FF |  |  | 0 | 0 | 2497111.07 | 1119243.44 | 407.85 | 407.85 | 0.1 |  | -
3157 | 637.2003.445 | ETANG_FEG18 | FEG18 |  | KFSA | FF |  |  | 0 | 0 | 2497089.11 | 1119265.4 | 406.65 | 406.65 | 0.1 |  | -
3156 | 637.2003.445 | ETANG_FEFG17 | FEFG17 |  | KFSA | FF |  |  | 0 | 0 | 2497089.38 | 1119301.38 | 415.75 | 415.75 | 0.1 |  | -
3155 | 637.2003.445 | ETANG_FEGH17 | FEGH17 |  | KFSA | FF |  |  | 0 | 0 | 2497058.28 | 1119267.12 | 415.75 | 415.75 | 0.1 |  | -
3154 | 637.2003.445 | ETANG_FEG17 | FEG17 |  | KFSA | FF |  |  | 0 | 0 | 2497073.89 | 1119284.85 | 406.65 | 406.65 | 0.1 |  | -
3153 | 637.2003.445 | ETANG_FEH19a | FEH19a |  | KFSA | FF |  |  | 0 | 0 | 2497082.76 | 1119249.79 | 403.15 | 403.15 | 0.1 |  | -
3152 | 637.2003.445 | ETANG_FEG19b | FEG19b |  | KFSA | FF |  |  | 0 | 0 | 2497091.49 | 1119251.11 | 401.8 | 401.8 | 0.1 |  | -
3151 | 637.2003.445 | ETANG_FEG19a | FEG19a |  | KFSA | FF |  |  | 0 | 0 | 2497100.22 | 1119242.59 | 401.8 | 401.8 | 0.1 |  | -
3150 | 267.2003.421 | TEXA_F2 | F2 |  | 4736-102 | P |  |  | 0 | 0 | 2504750.1 | 1116827 | 422.77 | 422.9 | 16 |  | 4.5
3149 | 267.2003.421 | TEXA_F1 | F1 |  | 4736-101 | P |  |  | 0 | 0 | 2504788.1 | 1116828.5 | 422.94 | 423.1 | 16 |  | 4.5
3148 | 637.2003.334 | TAM_S3+S4 | S3+S4 |  | Z1_0-50 | COMP |  |  | 0 | 0 | 2497001.5225 | 1119041.6305
3147 | 637.2003.334 | TAM_S1+S2 | S1+S2 |  | Z2_0-50 | COMP |  |  | 0 | 0 | 2497017.2815 | 1119030.072
3146 | 637.2003.334 | TAM_S4 | S4 |  | 4 | M |  |  | 0 | 0 | 2496991.832 | 1119045.963 | 415.45 | 415.38 | 0.49 |  | 0.5
3145 | 637.2003.334 | TAM_S3 | S3 |  | 3 | M |  |  | 0 | 0 | 2497011.213 | 1119037.298 | 415.4 | 415.31 | 0.39 |  | 0.5
3144 | 637.2003.334 | TAM_S2 | S2 |  | 2 | M |  |  | 0 | 0 | 2497022.656 | 1119039.349 | 415.25 | 415.17 | 0.39 |  | 0.5
3143 | 637.2003.334 | TAM_S1 | S1 |  | 1 | M |  |  | 0 | 0 | 2497011.907 | 1119020.795 | 415.35 | 415.25 | 0.46 |  | 0.5
3142 | SFMCP | SFMCP_TripBlank |  |  | EPS_TripBlank | AQ |  |  | 0 | 0
3141 | SFMCP | SFMCP_Rinçat |  |  | EPS_Rinçat | AQ |  |  | 0 | 0
3140 | 636.2003.244 | JOI_S6 | S6 |  | S6 | M |  |  | 0 | 0 | 2497364 | 1120212 | 425.9 | 425.9 | 1.6 | AEGO_2019 | Pelle mécanique
3139 | 636.2003.244 | JOI_S5 | S5 |  | S5 | M |  |  | 0 | 0 | 2497362 | 1120223 | 425.6 | 425.6 | 2.3 | AEGO_2019 | Pelle mécanique
3138 | 636.2003.244 | JOI_S4 | S4 |  | S4 | M |  |  | 0 | 0 | 2497350 | 1120226 | 425.6 | 425.6 | 2.2 | AEGO_2019 | Pelle mécanique
3137 | 636.2003.244 | JOI_S3 | S3 |  | S3 | M |  |  | 0 | 0 | 2497363 | 1120237 | 425.7 | 425.7 | 2 | AEGO_2019 | Pelle mécanique
3136 | 636.2003.244 | JOI_S2 | S2 |  | S2 | M |  |  | 0 | 0 | 2497360 | 1120206 | 425.9 | 425.9 | 1.6 | AEGO_2019 | Pelle mécanique
3135 | 636.2003.244 | JOI_S1 | S1 |  | S1 | M |  |  | 0 | 0 | 2497372 | 1120209 | 425.9 | 425.9 | 1 | AEGO_2019 | Pelle mécanique
3133 | 636.2003.244 | JOI_T2 | T2 |  | T2 | TM |  |  | 0 | 0 | 2497371 | 1120229 | 425.9 | 425.9 | 0.6 | AEGO_2019
3131 | 636.2003.244 | JOI_T1 | T1 |  | T1 | TM |  |  | 0 | 0 | 2497370 | 1120370 | 425.9 | 425.9 | 0.6 | AEGO_2019
3130 | 637.2003.416 | MAISONNEUVE_S6 | S6 |  | KFSA | C |  |  | 0 | 0 | 2497734 | 1118757 | 425.52 | 425.52 | 4 |  | 140 mm
3129 | 637.2003.416 | MAISONNEUVE_S5 | S5 |  | KFSA | C |  |  | 0 | 0 | 2497736 | 1118786 | 425.13 | 425.13 | 4 |  | 140 mm
3128 | 637.2003.416 | MAISONNEUVE_S4 | S4 |  | KFSA | C |  |  | 0 | 0 | 2497704 | 1118783 | 425.1 | 425.1 | 4 |  | 140 mm
3127 | 637.2003.416 | MAISONNEUVE_S3 | S3 |  | KFSA | C |  |  | 0 | 0 | 2497714 | 1118825 | 424.93 | 424.93 | 4 |  | 140 mm
3126 | 637.2003.416 | MAISONNEUVE_S2 | S2 |  | KFSA | C |  |  | 0 | 0 | 2497683 | 1118816 | 424.73 | 424.73 | 10 |  | 140 mm
3125 | 637.2003.416 | MAISONNEUVE_S1 | S1 |  | KFSA | C |  |  | 0 | 0 | 2497672 | 1118771 | 424.4 | 424.4 | 10 |  | 140 mm
3124 | 0 | CSBF_P1+P4+P6 | P1+P4+P6 |  |  | M |  |  | 0 | 0 | 2496968.766 | 1118503.1683 | 419.837 | 419.837 | 2.7
3123 | 0 | CSBF_P9 | P9 |  | 8091.209 | M |  |  | 0 | 0 | 2497050.305 | 1118432.226 | 418.409 | 418.409 | 1.8
3122 | 0 | CSBF_P7+P8 | P7+P8 |  |  | M |  |  | 0 | 0 | 2497010.247 | 1118469.716 | 419.371 | 419.371 | 2.2
3121 | 0 | CSBF_P6 | P6 |  | 8091.206 | M |  |  | 0 | 0 | 2496983.307 | 1118483.546 | 419.328 | 419.328 | 1.5
3120 | 0 | CSBF_P5 | P5 |  | 8091.205 | M |  |  | 0 | 0 | 2496966.229 | 1118504.219 | 419.66 | 419.66 | 1.7
3119 | 0 | CSBF_P4 | P4 |  | 8091.204 | M |  |  | 0 | 0 | 2496950.848 | 1118497.354 | 420.285 | 420.285 | 2.7
3118 | 0 | CSBF_P3 | P3 |  | 8091.203 | M |  |  | 0 | 0 | 2497074.618 | 1118472.55 | 418.772 | 418.772 | 2.5
3117 | 0 | CSBF_P2 | P2 |  | 8091.202 | M |  |  | 0 | 0 | 2497055.296 | 1118484.616 | 419.337 | 419.337 | 1.5
3116 | 0 | CSBF_P1 | P1 |  | 8091.201 | M |  |  | 0 | 0 | 2496972.143 | 1118528.605 | 419.898 | 419.898 | 1.5
3115 | 636.2019.001 | COE_P3 | P3 |  | P3 | P |  |  | 0 | 0 | 2498842 | 1120596 | 458.24 | 458.4 | 30.1 | Hydro-Geo - Trèfle | 8"
3114 | 636.2019.001 | COE_P2 | P2 |  | P2 | P |  |  | 0 | 0 | 2498751 | 1120677 | 456.75 | 457.2 | 31 | Hydro-Geo - Trèfle | 8"
3113 | 636.2019.001 | COE_P1 | P1 |  | P1 | P |  |  | 0 | 0 | 2498876 | 1120772 | 457.69 | 457.69 | 28.3 | Hydro-Geo - Trèfle | 8"
3112 | 636.2019.001 | COE_S7 | S7 |  | S7 | P |  |  | 0 | 0 | 2498875 | 1120549 | 455.44 | 455.5 | 15.5 | Karakas & Français - COE | 2"
3111 | 636.2019.001 | COE_S6 | S6 |  | S6 | P |  |  | 0 | 0 | 2498900 | 1120606 | 455.37 | 455.4 | 16.2 | Karakas & Français - COE | 2"
3110 | 636.2019.001 | COE_S5 | S5 |  | S5 | P |  |  | 0 | 0 | 2498995 | 1120682 | 455.18 | 455.2 | 15.6 | Karakas & Français - COE | 2"
3109 | 636.2019.001 | COE_S4 | S4 |  | S4 | P |  |  | 0 | 0 | 2498897 | 1120652 | 458.9 | 459 | 9.9 | Karakas & Français - COE | 2"
3108 | 636.2019.001 | COE_S3 | S3 |  | S3 | PD |  |  | 0 | 0 | 2498872 | 1120716 | 459.14 | 459.2 | 20.4 | Karakas & Français - COE | 2"
3107 | 636.2019.001 | COE_S2 | S2 |  | S2 | P |  |  | 0 | 0 | 2498943 | 1120698 | 455.2 | 455.2 | 7 | Karakas & Français - COE | 2"
3106 | 636.2019.001 | COE_S1 | S1 |  | S1 | P |  |  | 0 | 0 | 2498965 | 1120735 | 455.41 | 455.5 | 19.2 | Karakas & Français - COE | 2"
3105 | 636.2019.001 | COE_P10 | P10 |  | P10 | P |  |  | 0 | 0 | 2498866.5 | 1120749.6 | 458.725 | 458.805 | 24.9 | Hydro-Géo Environnement - COE 2031 | 4.5"
3104 | 636.2019.001 | COE_P9 | P9 |  | P9 | P |  |  | 0 | 0 | 2498937.8 | 1120788.2 | 455.29 | 455.33 | 25.7 | Hydro-Géo Environnement - COE 2030 | 4.5"
3103 | 636.2019.001 | COE_P8 | P8 |  | P8 | P |  |  | 0 | 0 | 2498912 | 1120552 | 454.79 | 454.855 | 24.7 | Hydro-Géo Environnement - COE 2029 | 4.5"
3102 | 636.2019.001 | COE_F20 | F20 |  | F20 | C |  |  | 0 | 0 | 2498862 | 1120719 | 459.2 | 459.2 | 10 | Hydro-Géo Environnement - COE 2028 | 4.5"
3101 | 636.2019.001 | COE_F19 | F19 |  | F19 | C |  |  | 0 | 0 | 2498925 | 1120740 | 455.5 | 455.5 | 10.2 | Hydro-Géo Environnement - COE 2026 | 4.5"
3100 | 636.2019.001 | COE_F18 | F18 |  | F18 | C |  |  | 0 | 0 | 2498938 | 1120746 | 455.4 | 455.4 | 10.3 | Hydro-Géo Environnement - COE 2023 | 4.5"
3099 | 636.2019.001 | COE_F17 | F17 |  | F17 | C |  |  | 0 | 0 | 2498934 | 1120760 | 455.4 | 455.4 | 10 | Hydro-Géo Environnement - COE 2020 | 4.5"
3098 | 636.2019.001 | COE_F16 | F16 |  | F16 | C |  |  | 0 | 0 | 2498954 | 1120761 | 455.2 | 455.2 | 10 | Hydro-Géo Environnement - COE 2024 | 4.5"
3097 | 636.2019.001 | COE_F15 | F15 |  | F15 | C |  |  | 0 | 0 | 2498925 | 1120776 | 455.4 | 455.4 | 10 | Hydro-Géo Environnement - COE 2021 | 4.5"
3096 | 636.2019.001 | COE_F14 | F14 |  | F14 | C |  |  | 0 | 0 | 2498907 | 1120785 | 455.4 | 455.4 | 10 | Hydro-Géo Environnement - COE 2022 | 4.5"
3095 | 636.2019.001 | COE_F13 | F13 |  | F13 | C |  |  | 0 | 0 | 2498909 | 1120760 | 455.5 | 455.5 | 10 | Hydro-Géo Environnement - COE 2019 | 4.5"
3094 | 636.2019.001 | COE_F12 | F12 |  | F12 | C |  |  | 0 | 0 | 2498903 | 1120742 | 455.5 | 455.5 | 10.2 | Hydro-Géo Environnement - COE 2025 | 4.5"
3093 | 636.2019.001 | COE_F11 | F11 |  | F11 | C |  |  | 0 | 0 | 2498885 | 1120718 | 458.9 | 458.9 | 10.4 | Hydro-Géo Environnement - COE 2027 | 4.5"
3092 | 452.2003.135 | SCG_16578 | 16578 |  | 7191.102 | P |  |  | 0 | 0 | 2499730 | 1115256 | 384.01 | 384.13 | 8.8 |  | 2 |  |  |  | Dans le rapport, sondage nommé JD_16578
3091 | 452.2003.135 | Dalph45_F2 | F2 |  | 8061.102 | P |  |  | 0 | 0 | 2499764.6 | 1115358.2 | 383.22 | 383.4 | 9.8 |  | 4.5 |  |  |  | Dans le rapport, sondage nommé JD_F2
3090 | 452.2003.135 | Dalph45_F1 | F1 |  | 8061.101 | P |  |  | 0 | 0 | 2499733.2 | 1115353.7 | 382.83 | 383 | 7.5 |  | 4.5 |  |  |  | Dans le rapport, sondage nommé JD_F1
3089 | 461.2003.558 | RAIS_FF3 |  |  | FF3 | FF |  |  | 0 | 0 | 2503064 | 1113697 | 419.5 | 425 | 5.5 | Perreten&Milleret 2019
3088 | 461.2003.558 | RAIS_FF2 |  |  | FF2 | FF |  |  | 0 | 0 | 2503061 | 1113701 | 419.5 | 425 | 5.5 | Perreten&Milleret 2019
3087 | 461.2003.558 | RAIS_FF1 |  |  | FF1 | FF |  |  | 0 | 0 | 2503072 | 1113707 | 423 | 424 | 1 | Perreten&Milleret 2019
3086 | 843.2001.001 | BTV_SED75 | SED75 |  | BTV_SED75 | TM |  |  | 0 | 0 | 2499879.14 | 1128371.057 |  |  | 0.65 |  | 0.05
3085 | 843.2001.001 | BTV_SED150 | SED150 |  | BTV_SED150 | TM |  |  | 0 | 0 | 2499806.12 | 1128393.546 |  |  | 0.65 |  | 0.05
3084 | 843.2001.001 | BTV_SED110 | SED110 |  | BTV_SED110 | TM |  |  | 0 | 0 | 2499862.48 | 1128417.359 |  |  | 0.65 |  | 0.05
3083 | 843.2001.001 | BTV_S220 | S220 |  | BTV_S220 | TM |  |  | 0 | 0 | 2499730.98 | 1128315.494 |  |  | 0.65 |  | 0.05
3082 | 843.2001.001 | BTV_P40 | P40 |  | BTV_P40 | TM |  |  | 0 | 0 | 2499918.8 | 1128319.3 |  |  | 0.65 |  | 0.05
3081 | 843.2001.001 | BTV_P220 | P220 |  | BTV_P220 | TM |  |  | 0 | 0 | 2499751 | 1128257.4 |  |  | 0.65 |  | 0.05
3080 | 843.2001.001 | BTV_P180_3 | P180-3 |  | BTV_P180-3 | TM |  |  | 0 | 0 | 2499767.5 | 1128311.3 |  |  | 0.65 |  | 0.05
3079 | 843.2001.001 | BTV_P180_2 | P180-2 |  | BTV_P180-2 | TM |  |  | 0 | 0 | 2499781.7 | 1128274.3 |  |  | 0.65 |  | 0.05
3078 | 843.2001.001 | BTV_P180_1 | P180-1 |  | BTV_P180-1 | TM |  |  | 0 | 0 | 2499802 | 1128246.5 |  |  | 0.65 |  | 0.05
3077 | 843.2001.001 | BTV_P150 | P150 |  | BTV_P150 | TM |  |  | 0 | 0 | 2499842.6 | 1128253.2 |  |  | 0.65 |  | 0.05
3076 | 843.2001.001 | BTV_P110 | P110 |  | BTV_P110 | TM |  |  | 0 | 0 | 2499867.6 | 1128273.7 |  |  | 0.65 |  | 0.05
3075 | 843.2001.001 | BTV_G75 | G75 |  | BTV_G75 | TM |  |  | 0 | 0 | 2499940.5 | 1128271.7 |  |  | 0.65 |  | 0.05
3074 | 843.2001.001 | BTV_G180 | G180 |  | BTV_G180 | TM |  |  | 0 | 0 | 2499886.3 | 1128185.1 |  |  | 0.65 |  | 0.05
3073 | 843.2001.001 | BTV_G150 | G150 |  | BTV_G150 | TM |  |  | 0 | 0 | 2499922.9 | 1128214.9 |  |  | 0.65 |  | 0.05
3072 | 843.2001.001 | BTV_G110 | G110 |  | BTV_G110 | TM |  |  | 0 | 0 | 2499938.1 | 1128238.9 |  |  | 0.65 |  | 0.05
3071 | 843.2001.001 | BTV_EXTG75 | EXTG75 |  | BTV_EXTG75 | TM |  |  | 0 | 0 | 2499957.5 | 1128271.1 |  |  | 0.65 |  | 0.05
3070 | 843.2001.001 | BTV_EXTD75 | EXTD75 |  | BTV_EXTD75 | TM |  |  | 0 | 0 | 2499870.7 | 1128363.7 |  |  | 0.65 |  | 0.05
3069 | 843.2001.001 | BTV_EXTD150 | EXTD150 |  | BTV_EXTD150 | TM |  |  | 0 | 0 | 2499799.7 | 1128364.9 |  |  | 0.65 |  | 0.05
3068 | 843.2001.001 | BTV_D180 | D180 |  | BTV_D180 | TM |  |  | 0 | 0 | 2499762.6 | 1128348.6 |  |  | 0.65 |  | 0.05
3067 | 843.2001.001 | BTV_D110 | D110 |  | BTV_D110 | TM |  |  | 0 | 0 | 2499838.9 | 1128347.6 |  |  | 0.65 |  | 0.05
3066 | 438.2001.001 | BTSG_SEG100 | SEG100 |  | SEG100 | TM |  |  | 0 | 0 | 2497258.2 | 1117299.78 |  |  | 0.65 |  | 0.05
3065 | 438.2001.001 | BTSG_PEXTG_4 | PEXTG-4 |  | PEXTG-4 | TM |  |  | 0 | 0 | 2497296.2 | 1117329.5 |  |  | 0.65 |  | 0.05
3064 | 438.2001.001 | BTSG_PEXTG_3 | PEXTG-3 |  | PEXTG-3 | TM |  |  | 0 | 0 | 2497288.7 | 1117310 |  |  | 0.2 |  | 0.05
3063 | 438.2001.001 | BTSG_PEXTG_2 | PEXTG-2 |  | PEXTG-2 | TM |  |  | 0 | 0 | 2497252.7 | 1117315.4 |  |  | 0.2 |  | 0.05
3062 | 438.2001.001 | BTSG_PEXTG_0 | PEXTG-0 |  | PEXTG-0 | TM |  |  | 0 | 0 | 2497308.3 | 1117305.9 |  |  | 0.65 |  | 0.05
3061 | 438.2001.001 | BTSG_P55 | P55 |  | P55 | TM |  |  | 0 | 0 | 2497340.6 | 1117361.7 |  |  | 0.65 |  | 0.05
3060 | 438.2001.001 | BTSG_P190 | P190 |  | P190 | TM |  |  | 0 | 0 | 2497400 | 1117493.7 |  |  | 0.65 |  | 0.05
3059 | 438.2001.001 | BTSG_P150 | P150 |  | P150 | TM |  |  | 0 | 0 | 2497327.8 | 1117456.1 |  |  | 0.65 |  | 0.05
3058 | 438.2001.001 | BTSG_P120 | P120 |  | P120 | TM |  |  | 0 | 0 | 2497296.4 | 1117412.6 |  |  | 0.65 |  | 0.05
3057 | 438.2001.001 | BTSG_P100_3 | P100-3 |  | P100-3 | TM |  |  | 0 | 0 | 2497389.6 | 1117403.6 |  |  | 0.65 |  | 0.05
3056 | 438.2001.001 | BTSG_P100_2 | P100-2 |  | P100-2 | TM |  |  | 0 | 0 | 2497327.8 | 1117404.9 |  |  | 0.65 |  | 0.05
3055 | 438.2001.001 | BTSG_P100_1 | P100-1 |  | P100-1 | TM |  |  | 0 | 0 | 2497282.4 | 1117374.9 |  |  | 0.65 |  | 0.05
3054 | 438.2001.001 | BTSG_L100 | L100 |  | L100 | COMP |  |  | 0 | 0 | 2497292.5 | 1117385.8 |  |  | 0.2 |  | 0.05
3053 | 427.2003.461 | BTBer_SED150 | SED150 |  | SED150 | TM |  |  | 0 | 0 | 2495535.118 | 1117847.92 |  |  | 0.65 |  | 0.05
3052 | 427.2003.461 | BTBer_S225 | S225 |  | S225 | TM |  |  | 0 | 0 | 2495637.51 | 1117885.592 |  |  | 0.65 |  | 0.05
3051 | 427.2003.461 | BTBer_S200 | S200 |  | S200 | TM |  |  | 0 | 0 | 2495601.77 | 1117863.134 |  |  | 0.65 |  | 0.05
3050 | 427.2003.461 | BTBer_P75 | P75 |  | P75 | TM |  |  | 0 | 0 | 2495490.772 | 1117928.234 |  |  | 0.65 |  | 0.05
3049 | 427.2003.461 | BTBer_P200_2 | P200-2 |  | P200-2 | TM |  |  | 0 | 0 | 2495624.8 | 1117975.498 |  |  | 0.65 |  | 0.05
3048 | 427.2003.461 | BTBer_P200_1 | P200-1 |  | P200-1 | TM |  |  | 0 | 0 | 2495622.212 | 1117934.348 |  |  | 0.65 |  | 0.05
3047 | 427.2003.461 | BTBer_P170 | P170 |  | P170 | TM |  |  | 0 | 0 | 2495583.884 | 1117904.486 |  |  | 0.65 |  | 0.05
3046 | 427.2003.461 | BTBer_P150 | P150 |  | P150 | TM |  |  | 0 | 0 | 2495568.602 | 1117948.926 |  |  | 0.65 |  | 0.05
3045 | 427.2003.461 | BTBer_P140 | P140 |  | P140 | TM |  |  | 0 | 0 | 2495545.558 | 1118007.946 |  |  | 0.65 |  | 0.05
3044 | 427.2003.461 | BTBer_P100_2 | P100-2 |  | P100-2 | TM |  |  | 0 | 0 | 2495518.752 | 1117952.218 |  |  | 0.65 |  | 0.05
3043 | 427.2003.461 | BTBer_P100_1 | P100-1 |  | P100-1 | TM |  |  | 0 | 0 | 2495520.634 | 1117925.412 |  |  | 0.65 |  | 0.05
3042 | 427.2003.461 | BTBer_EXTD15 | EXTD15 |  | EXTD15 | TM |  |  | 0 | 0 | 2495429.538 | 1117915.092 |  |  | 0.2 |  | 0.05
3041 | 427.2003.461 | BTBer_Dep | Dep |  | Dep | TM |  |  | 0 | 0 | 2495561.686 | 1117975.348 |  |  | 0.65 |  | 0.05
3040 | 427.2003.461 | BTBer_D75 | D75 |  | D75 | TM |  |  | 0 | 0 | 2495484.424 | 1117905.426 |  |  | 0.65 |  | 0.05
3039 | 427.2003.461 | BTBer_D50 | D50 |  | D50 | TM |  |  | 0 | 0 | 2495459.968 | 1117919.768 |  |  | 0.65 |  | 0.05
3038 | 427.2003.461 | BTBer_D150 | D150 |  | D150 | TM |  |  | 0 | 0 | 2495553.084 | 1117870.392 |  |  | 0.65 |  | 0.05
3037 | Ball Trap Jussy | BTJ_G70 | G70 |  | G70 | TM |  |  | 0 | 0 | 2511582.7 | 1120645.1 |  |  | 0.65 |  | 0.05
3036 | Ball Trap Jussy | BTJ_G50 | G50 |  | G50 | TM |  |  | 0 | 0 | 2511570.6 | 1120661.8 |  |  | 0.65 |  | 0.05
3035 | Ball Trap Jussy | BTJ_G25 | G25 |  | G25 | TM |  |  | 0 | 0 | 2511553.4 | 1120678.4 |  |  | 0.65 |  | 0.05
3034 | Ball Trap Jussy | BTJ_G110 | G110 |  | G110 | TM |  |  | 0 | 0 | 2511612.6 | 1120629.4 |  |  | 0.65 |  | 0.05
3033 | Ball Trap Jussy | BTJ_EXTG70 | EXTG70 |  | EXTG70 | TM |  |  | 0 | 0 | 2511595.2 | 1120667.8 |  |  | 0.2 |  | 0.05
3032 | Ball Trap Jussy | BTJ_EXTG50 | EXTG50 |  | EXTG50 | TM |  |  | 0 | 0 | 2511574.6 | 1120680.2 |  |  | 0.2 |  | 0.05
3031 | Ball Trap Jussy | BTJ_EXTD25 | EXTD25 |  | EXTD25 | TM |  |  | 0 | 0 | 2511497 | 1120711.5 |  |  | 0.2 |  | 0.05
3030 | Ball Trap Jussy | BTJ_D90 | D90 |  | D90 | TM |  |  | 0 | 0 | 2511437.4 | 1120662.2 |  |  | 0.65 |  | 0.05
3029 | Ball Trap Jussy | BTJ_D70 | D70 |  | D70 | TM |  |  | 0 | 0 | 2511455.7 | 1120670.9 |  |  | 0.65 |  | 0.05
3028 | Ball Trap Jussy | BTJ_D50 | D50 |  | D50 | TM |  |  | 0 | 0 | 2511469.8 | 1120679.1 |  |  | 0.65 |  | 0.05
3027 | Ball Trap Jussy | BTJ_D25 | D25 |  | D25 | TM |  |  | 0 | 0 | 2511492.7 | 1120690.6 |  |  | 0.65 |  | 0.05
3026 | Ball Trap Jussy | BTJ_C90 | C90 |  | C90 | TM |  |  | 0 | 0 | 2511513.6 | 1120609.1 |  |  | 0.65 |  | 0.05
3025 | Ball Trap Jussy | BTJ_C70 | C70 |  | C70 | TM |  |  | 0 | 0 | 2511516 | 1120626.9 |  |  | 0.65 |  | 0.05
3024 | Ball Trap Jussy | BTJ_C25 | C25 |  | C25 | TM |  |  | 0 | 0 | 2511522.5 | 1120673.1 |  |  | 0.65 |  | 0.05
2960 | Caserne_Vernets | CASVERN_S57 | S57 |  | KFSA | C |  |  | 0 | 0 | 2499450.72 | 1116698.12 | 375 | 375 | 3 |  | 140mm
2959 | Caserne_Vernets | CASVERN_S56 | S56 |  | KFSA | C |  |  | 0 | 0 | 2499436.23 | 1116675.12 | 375 | 375 | 3 |  | 140mm
2958 | Caserne_Vernets | CASVERN_S55 | S55 |  | KFSA | C |  |  | 0 | 0 | 2499425.93 | 1116660.62 | 376 | 376 | 5.5 |  | 140mm
2957 | Caserne_Vernets | CASVERN_S54 | S54 |  | KFSA | C |  |  | 0 | 0 | 2499434.52 | 1116708.22 | 375 | 375 | 3 |  | 140mm
2956 | Caserne_Vernets | CASVERN_S53 | S53 |  | KFSA | C |  |  | 0 | 0 | 2499424.33 | 1116697.22 | 375 | 375 | 3 |  | 140mm
2955 | Caserne_Vernets | CASVERN_S52 | S52 |  | KFSA | C |  |  | 0 | 0 | 2499409.33 | 1116677.42 | 375 | 375 | 3 |  | 140mm
2954 | Caserne_Vernets | CASVERN_S51 | S51 |  | KFSA | C |  |  | 0 | 0 | 2499422.43 | 1116621.52 | 375.8 | 375.8 | 3 |  | 140mm
2953 | Caserne_Vernets | CASVERN_S50 | S50 |  | KFSA | C |  |  | 0 | 0 | 2499407.43 | 1116640.22 | 375.7 | 375.7 | 3 |  | 140mm
2952 | Caserne_Vernets | CASVERN_S49 | S49 |  | KFSA | C |  |  | 0 | 0 | 2499395.63 | 1116627.52 | 375.8 | 375.8 | 3 |  | 140mm
2951 | Caserne_Vernets | CASVERN_S48 | S48 |  | KFSA | C |  |  | 0 | 0 | 2499383.33 | 1116609.22 | 375.8 | 375.8 | 3 |  | 140mm
2950 | Caserne_Vernets | CASVERN_S47 | S47 |  | KFSA | C |  |  | 0 | 0 | 2499391.43 | 1116658.22 | 375.6 | 375.6 | 3 |  | 140mm
2949 | Caserne_Vernets | CASVERN_S46 | S46 |  | KFSA | C |  |  | 0 | 0 | 2499376.03 | 1116636.72 | 375.6 | 375.6 | 3 |  | 140mm
2948 | Caserne_Vernets | CASVERN_S45 | S45 |  | KFSA | C |  |  | 0 | 0 | 2499374.73 | 1116670.42 | 375.6 | 375.6 | 3.5 |  | 140mm
2947 | Caserne_Vernets | CASVERN_S44 | S44 |  | KFSA | C |  |  | 0 | 0 | 2499362.03 | 1116651.52 | 375.6 | 375.6 | 4.5 |  | 140mm
2946 | Caserne_Vernets | CASVERN_S43 | S43 |  | KFSA | C |  |  | 0 | 0 | 2499464.22 | 1116643.12 | 375.8 | 375.8 | 3.5 |  | 140mm
2945 | Caserne_Vernets | CASVERN_S42 | S42 |  | KFSA | C |  |  | 0 | 0 | 2499488.62 | 1116653.82 | 376.1 | 376.1 | 3 |  | 140mm
2944 | Caserne_Vernets | CASVERN_S41 | S41 |  | KFSA | C |  |  | 0 | 0 | 2499497.22 | 1116627.72 | 375.9 | 375.9 | 3 |  | 140mm
2943 | Caserne_Vernets | CASVERN_S40 | S40 |  | KFSA | C |  |  | 0 | 0 | 2499520.12 | 1116625.02 | 376.1 | 376.1 | 3 |  | 140mm
2942 | Caserne_Vernets | CASVERN_S39 | S39 |  | KFSA | C |  |  | 0 | 0 | 2499503.82 | 1116605.52 | 376 | 376 | 3 |  | 140mm
2941 | Caserne_Vernets | CASVERN_S38 | S38 |  | KFSA | C |  |  | 0 | 0 | 2499532.62 | 1116610.22 | 376 | 376 | 3 |  | 140mm
2940 | Caserne_Vernets | CASVERN_S37 | S37 |  | KFSA | C |  |  | 0 | 0 | 2499548.32 | 1116609.72 | 376.1 | 376.1 | 3 |  | 140mm
2939 | Caserne_Vernets | CASVERN_S36 | S36 |  | KFSA | C |  |  | 0 | 0 | 2499525.82 | 1116592.62 | 376 | 376 | 3 |  | 140mm
2938 | Caserne_Vernets | CASVERN_S35 | S35 |  | KFSA | C |  |  | 0 | 0 | 2499505.82 | 1116575.92 | 376 | 376 | 3 |  | 140mm
2937 | Caserne_Vernets | CASVERN_S34 | S34 |  | KFSA | C |  |  | 0 | 0 | 2499577.82 | 1116573.32 | 376.2 | 376.2 | 3 |  | 140mm
2936 | Caserne_Vernets | CASVERN_S33 | S33 |  | KFSA | C |  |  | 0 | 0 | 2499557.62 | 1116592.82 | 376.2 | 376.2 | 3 |  | 140mm
2935 | Caserne_Vernets | CASVERN_S32 | S32 |  | KFSA | C |  |  | 0 | 0 | 2499524.62 | 1116574.12 | 375.8 | 375.8 | 3 |  | 140mm
2934 | Caserne_Vernets | CASVERN_S31 | S31 |  | KFSA | C |  |  | 0 | 0 | 2499510.42 | 1116556.22 | 375.9 | 375.9 | 3 |  | 140mm
2933 | Caserne_Vernets | CASVERN_S30 | S30 |  | KFSA | C |  |  | 0 | 0 | 2499557.12 | 1116571.12 | 376.1 | 376.1 | 3 |  | 140mm
2932 | Caserne_Vernets | CASVERN_S29 | S29 |  | KFSA | C |  |  | 0 | 0 | 2499530.22 | 1116544.52 | 375.9 | 375.9 | 3 |  | 140mm
2931 | Caserne_Vernets | CASVERN_S28 | S28 |  | KFSA | C |  |  | 0 | 0 | 2499470.42 | 1116677.32 | 374.9 | 374.9 | 3 |  | 140mm
2930 | Caserne_Vernets | CASVERN_S27 | S27 |  | KFSA | C |  |  | 0 | 0 | 2499457.82 | 1116662.12 | 374.9 | 374.9 | 3 |  | 140mm
2929 | Caserne_Vernets | CASVERN_S26 | S26 |  | KFSA | C |  |  | 0 | 0 | 2499443.73 | 1116651.52 | 376 | 376 | 3 |  | 140mm
2928 | Caserne_Vernets | CASVERN_S25 | S25 |  | KFSA | C |  |  | 0 | 0 | 2499333.43 | 1116599.82 | 375.7 | 375.7 | 3 |  | 140mm
2927 | Caserne_Vernets | CASVERN_S24 | S24 |  | KFSA | C |  |  | 0 | 0 | 2499354.73 | 1116589.12 | 375.8 | 375.8 | 3 |  | 140mm
2926 | Caserne_Vernets | CASVERN_S23 | S23 |  | KFSA | C |  |  | 0 | 0 | 2499354.13 | 1116568.32 | 375.7 | 375.7 | 3 |  | 140mm
2925 | Caserne_Vernets | CASVERN_S22 | S22 |  | KFSA | C |  |  | 0 | 0 | 2499444.03 | 1116603.32 | 376.1 | 376.1 | 3 |  | 140mm
2924 | Caserne_Vernets | CASVERN_S21 | S21 |  | KFSA | C |  |  | 0 | 0 | 2499420.33 | 1116590.62 | 375.9 | 375.9 | 3 |  | 140mm
2923 | Caserne_Vernets | CASVERN_S20 | S20 |  | KFSA | C |  |  | 0 | 0 | 2499384.33 | 1116563.92 | 375.7 | 375.7 | 3 |  | 140mm
2922 | Caserne_Vernets | CASVERN_S19 | S19 |  | KFSA | C |  |  | 0 | 0 | 2499453.53 | 1116584.62 | 376.2 | 376.2 | 3 |  | 140mm
2921 | Caserne_Vernets | CASVERN_S18 | S18 |  | KFSA | C |  |  | 0 | 0 | 2499420.53 | 1116564.82 | 375.9 | 375.9 | 3 |  | 140mm
2920 | Caserne_Vernets | CASVERN_S17 | S17 |  | KFSA | C |  |  | 0 | 0 | 2499404.43 | 1116552.62 | 375.8 | 375.8 | 3 |  | 140mm
2919 | Caserne_Vernets | CASVERN_S16 | S16 |  | KFSA | C |  |  | 0 | 0 | 2499375.03 | 1116533.02 | 375.9 | 375.9 | 3 |  | 140mm
2918 | Caserne_Vernets | CASVERN_S15 | S15 |  | KFSA | C |  |  | 0 | 0 | 2499380.63 | 1116517.12 | 375.6 | 375.6 | 3 |  | 140mm
2917 | Caserne_Vernets | CASVERN_S14 | S14 |  | KFSA | C |  |  | 0 | 0 | 2499374.63 | 1116499.22 | 375.8 | 375.8 | 3 |  | 140mm
2916 | Caserne_Vernets | CASVERN_S13 | S13 |  | KFSA | C |  |  | 0 | 0 | 2499487.92 | 1116540.12 | 376.1 | 376.1 | 3 |  | 140mm
2915 | Caserne_Vernets | CASVERN_S12 | S12 |  | KFSA | C |  |  | 0 | 0 | 2499504.82 | 1116525.82 | 376.1 | 376.1 | 3 |  | 140mm
2914 | Caserne_Vernets | CASVERN_S11 | S11 |  | KFSA | C |  |  | 0 | 0 | 2499478.42 | 1116507.62 | 376 | 376 | 3 |  | 140mm
2913 | Caserne_Vernets | CASVERN_S10 | S10 |  | KFSA | C |  |  | 0 | 0 | 2499453.33 | 1116543.12 | 376.1 | 376.1 | 3 |  | 140mm
2912 | Caserne_Vernets | CASVERN_S9 | S9 |  | KFSA | C |  |  | 0 | 0 | 2499434.23 | 1116528.52 | 375.9 | 375.9 | 3 |  | 140mm
2911 | Caserne_Vernets | CASVERN_S8 | S8 |  | KFSA | C |  |  | 0 | 0 | 2499406.03 | 1116513.82 | 375.7 | 375.7 | 3 |  | 140mm
2910 | Caserne_Vernets | CASVERN_S7 | S7 |  | KFSA | C |  |  | 0 | 0 | 2499406.33 | 1116483.42 | 375.9 | 375.9 | 3 |  | 140mm
2909 | Caserne_Vernets | CASVERN_S6 | S6 |  | KFSA | C |  |  | 0 | 0 | 2499468.33 | 1116523.12 | 376.2 | 376.2 | 3 |  | 140mm
2908 | Caserne_Vernets | CASVERN_S5 | S5 |  | KFSA | C |  |  | 0 | 0 | 2499433.03 | 1116507.72 | 376 | 376 | 3 |  | 140mm
2907 | Caserne_Vernets | CASVERN_S4 | S4 |  | KFSA | C |  |  | 0 | 0 | 2499416.23 | 1116496.82 | 376 | 376 | 3 |  | 140mm
2906 | Caserne_Vernets | CASVERN_S3 | S3 |  | KFSA | C |  |  | 0 | 0 | 2499457.63 | 1116490.22 | 376.1 | 376.1 | 3.5 |  | 140mm
2905 | Caserne_Vernets | CASVERN_S2 | S2 |  | KFSA | C |  |  | 0 | 0 | 2499430.63 | 1116486.22 | 376.1 | 376.1 | 3 |  | 140mm
2904 | Caserne_Vernets | CASVERN_S1 | S1 |  | KFSA | C |  |  | 0 | 0 | 2499417.23 | 1116476.62 | 376 | 376 | 3 |  | 140mm
2848 | 635.2003.503 | TRAC_P2+P3 | P2+P3 |  | P2+P3 | M |  |  | 0 | 0 | 2498925 | 1122451 | 418 | 418 | 1.55 | GADZ_2019
2847 | 635.2003.503 | TRAC_P1+P4 | P1+P4 |  | P1+P4 | M |  |  | 0 | 0 | 2498917 | 1122463 | 417 | 417 | 1.2 | GADZ_2019
2846 | Chapelle-Lancy | CHAP_Trip Blank | Trip Blank |  | Trip Blank | AQ |  |  | 0 | 0 | [5 empty] | Pillet_2019
2845 | Chapelle-Lancy | CHAP_P11 | P11 |  | P11 | M |  |  | 0 | 0 | 2499128.773 | 1114440.687 | 404.85 | 404.85 | 4.6 | Pillet_2019 | /
2844 | Chapelle-Lancy | CHAP_P10 | P10 |  | P10 | M |  |  | 0 | 0 | 2499114.709 | 1114441.588 | 404.45 | 404.45 | 4.1 | Pillet_2019 | /
2843 | Chapelle-Lancy | CHAP_P9 | P9 |  | P9 | M |  |  | 0 | 0 | 2499111.074 | 1114449.333 | 403.8 | 403.8 | 4.1 | Pillet_2019 | /
2842 | Chapelle-Lancy | CHAP_P8 | P8 |  | P8 | M |  |  | 0 | 0 | 2499125.704 | 1114456.243 | 405.15 | 405.15 | 3.9 | Pillet_2019 | /
2841 | Chapelle-Lancy | CHAP_P7 | P7 |  | P7 | M |  |  | 0 | 0 | 2499127.879 | 1114470.869 | 405.05 | 405.05 | 4.9 | Pillet_2019 | /
2840 | Chapelle-Lancy | CHAP_P6 | P6 |  | P6 | M |  |  | 0 | 0 | 2499134.755 | 1114478.761 | 404.7 | 404.7 | 5 | Pillet_2019 | /
2839 | 20974 | UGDO_Rinçat | Rinçat |  |  | AQ |  |  | 0 | 0 | [5 empty] | AECOM_2018
2838 | 20974 | UGDO_AECOM3 | AECOM 3 |  |  | P |  |  | 0 | 0 | 2499447.282 | 1117761.329 | 372.339 | 372.514 | 7.91 | AECOM_2018 | 4,5''
2837 | 20974 | UGDO_AECOM2 | AECOM 2 |  |  | P |  |  | 0 | 0 | 2499423.8 | 1117759.278 | 372.289 | 372.399 | 6.9 | AECOM_2018 | 4,5''
2836 | 20974 | UGDO_AECOM1 | AECOM 1 |  |  | P |  |  | 0 | 0 | 2499428.959 | 1117786.927 | 372.774 | 372.859 | 7.78 | AECOM_2018 | 4,5''
2835 | DD110822 | ADR_F1 | F1 |  |  | C |  |  | 0 | 0 | 2498436 | 1115384 |  | 389.4 | 20 | DECERENVILLE_2019
2834 | DD110822 | ADR_T24+T25 | T24+T25 |  |  | COMP |  |  | 0 | 0 | [5 empty] | DECERENVILLE_2019
2833 | DD110822 | ADR_T22+T23 | T22+T23 |  |  | COMP |  |  | 0 | 0 | [5 empty] | DECERENVILLE_2019
2832 | DD110822 | ADR_T38 | T38 |  |  | M |  |  | 0 | 0 | 2498443 | 1115398 |  | 387.57 | 1.2 | DECERENVILLE_2019
2831 | DD110822 | ADR_T37 | T37 |  |  | M |  |  | 0 | 0 | 2498431 | 1115392 |  | 389.75 | 3.9 | DECERENVILLE_2019
2830 | DD110822 | ADR_T36 | T36 |  |  | M |  |  | 0 | 0 | 2498435 | 1115417 |  | 388.52 | 1 | DECERENVILLE_2019
2829 | DD110822 | ADR_T35 | T35 |  |  | M |  |  | 0 | 0 | 2498417 | 1115410 |  | 391.62 | 4.6 | DECERENVILLE_2019
2828 | DD110822 | ADR_T34 | T34 |  |  | M |  |  | 0 | 0 | 2498415 | 1115422 |  | 391.54 | 1 | DECERENVILLE_2019
2827 | DD110822 | ADR_T33 | T33 |  |  | M |  |  | 0 | 0 | 2498528 | 1115317 |  | 383.57 | 4.8 | DECERENVILLE_2019
2826 | DD110822 | ADR_T32 | T32 |  |  | M |  |  | 0 | 0 | 2498509 | 1115316 |  | 383.86 | 2.4 | DECERENVILLE_2019
2825 | DD110822 | ADR_T31 | T31 |  |  | M |  |  | 0 | 0 | 2498525 | 1115333 |  | 383.57 | 4.9 | DECERENVILLE_2019
2824 | DD110822 | ADR_T29 | T29 |  |  | M |  |  | 0 | 0 | 2498522 | 1115351 |  | 383.54 | 5.3 | DECERENVILLE_2019
2822 | DD110822 | ADR_T27 | T27 |  |  | M |  |  | 0 | 0 | 2498518 | 1115370 |  | 383.33 | 4.9 | DECERENVILLE_2019
2821 | DD110822 | ADR_T26 | T26 |  |  | M |  |  | 0 | 0 | 2498495 | 1115369 |  | 383.8 | 4.7 | DECERENVILLE_2019
2820 | DD110822 | ADR_T25 | T25 |  |  | M |  |  | 0 | 0 | 2498517 | 1115384 |  | 383.27 | 3.7 | DECERENVILLE_2019
2819 | DD110822 | ADR_T24 | T24 |  |  | M |  |  | 0 | 0 | 2498511 | 1115399 |  | 383.21 | 3.8 | DECERENVILLE_2019
2818 | DD110822 | ADR_T23 | T23 |  |  | M |  |  | 0 | 0 | 2498520 | 1115412 |  | 383.14 | 4 | DECERENVILLE_2019
2817 | DD110822 | ADR_T22 | T22 |  |  | M |  |  | 0 | 0 | 2498504 | 1115411 |  | 383.18 | 3.8 | DECERENVILLE_2019
2816 | DD110822 | ADR_T21 | T21 |  |  | M |  |  | 0 | 0 | 2498489 | 1115406 |  | 384.7 | 5 | DECERENVILLE_2019
2815 | DD110822 | ADR_T20 | T20 |  |  | M |  |  | 0 | 0 | 2498474 | 1115401 |  | 384.79 | 5.5 | DECERENVILLE_2019
2814 | DD110822 | ADR_T19 | T19 |  |  | M |  |  | 0 | 0 | 2498459 | 1115400 |  | 384.59 | 3.1 | DECERENVILLE_2019
2813 | DD110822 | ADR_T18 | T18 |  |  | M |  |  | 0 | 0 | 2498520 | 1115425 |  | 383.21 | 4.3 | DECERENVILLE_2019
2812 | DD110822 | ADR_T17 | T17 |  |  | M |  |  | 0 | 0 | 2498502 | 1115424 |  | 383.42 | 4.6 | DECERENVILLE_2019
2811 | DD110822 | ADR_T16 | T16 |  |  | M |  |  | 0 | 0 | 2498486 | 1115422 |  | 384.69 | 4.7 | DECERENVILLE_2019
2810 | DD110822 | ADR_T15 | T15 |  |  | M |  |  | 0 | 0 | 2498459 | 1115420 |  | 384.44 | 3 | DECERENVILLE_2019
2809 | DD110822 | ADR_T14 | T14 |  |  | M |  |  | 0 | 0 | 2498519 | 1115436 |  | 383.36 | 5.3 | DECERENVILLE_2019
2808 | DD110822 | ADR_T13 | T13 |  |  | M |  |  | 0 | 0 | 2498504 | 1115436 |  | 383.36 | 4.5 | DECERENVILLE_2019
2807 | DD110822 | ADR_T12 | T12 |  |  | M |  |  | 0 | 0 | 2498483 | 1115432 |  | 384.69 | 5.4 | DECERENVILLE_2019
2806 | DD110822 | ADR_T11 | T11 |  |  | M |  |  | 0 | 0 | 2498474 | 1115440 |  | 384.78 | 5.1 | DECERENVILLE_2019
2805 | DD110822 | ADR_T10 | T10 |  |  | M |  |  | 0 | 0 | 2498456 | 1115440 |  | 384.45 | 3 | DECERENVILLE_2019
2804 | DD110822 | ADR_T9 | T9 |  |  | M |  |  | 0 | 0 | 2498518 | 1115451 |  | 383.03 | 4 | DECERENVILLE_2019
2803 | DD110822 | ADR_T8 | T8 |  |  | M |  |  | 0 | 0 | 2498504 | 1115451 |  | 383.17 | 3.9 | DECERENVILLE_2019
2802 | DD110822 | ADR_T7 | T7 |  |  | M |  |  | 0 | 0 | 2498492 | 1115445 |  | 383.32 | 4 | DECERENVILLE_2019
2801 | DD110822 | ADR_T6 | T6 |  |  | M |  |  | 0 | 0 | 2498473 | 1115451 |  | 384.73 | 4.9 | DECERENVILLE_2019
2800 | DD110822 | ADR_T5 | T5 |  |  | M |  |  | 0 | 0 | 2498519 | 1115467 |  | 383.25 | 4.8 | DECERENVILLE_2019
2799 | DD110822 | ADR_T4 | T4 |  |  | M |  |  | 0 | 0 | 2498504 | 1115466 |  | 383.34 | 4.7 | DECERENVILLE_2019
2798 | DD110822 | ADR_T3 | T3 |  |  | M |  |  | 0 | 0 | 2498490 | 1115460 |  | 383.38 | 4.2 | DECERENVILLE_2019
2797 | DD110822 | ADR_T2 | T2 |  |  | M |  |  | 0 | 0 | 2498472 | 1115465 |  | 384.67 | 5 | DECERENVILLE_2019
2796 | DD110822 | ADR_T1 | T1 |  |  | M |  |  | 0 | 0 | 2498455 | 1115452 |  | 384.53 | 3.1 | DECERENVILLE_2019
2795 | 439.2003.351 | PFRANC_S5 | S5 |  | S5 | M |  |  | 0 | 0 | 2498739 | 1116003 | 375.8 | 378.5 | 2.7 | Perreten&Milleret 2019 |  |  |  |  | Nouvel ouvrage
2794 | 439.2003.351 | PFRANC_S4 | S4 |  | S4 | M |  |  | 0 | 0 | 2498731 | 1115997 | 375.8 | 378.5 | 2.7 | Perreten&Milleret 2019 |  |  |  |  | Nouvel ouvrage
2793 | 439.2003.351 | PFRANC_S3 | S3 |  | S3 | M |  |  | 0 | 0 | 2498723 | 1115994 | 375.5 | 378.5 | 3 | Perreten&Milleret 2019 |  |  |  |  | Nouvel ouvrage
2792 | 439.2003.351 | PFRANC_S2 | S2 |  | S2 | M |  |  | 0 | 0 | 2498707 | 1115998 | 375.7 | 378.5 | 2.8 | Perreten&Milleret 2019 |  |  |  |  | Nouvel ouvrage
2791 | 439.2003.351 | PFRANC_S1 | S1 |  | S1 | M |  |  | 0 | 0 | 2498698 | 1116024 | 375.5 | 378.5 | 3 | Perreten&Milleret 2019 |  |  |  |  | Nouvel ouvrage
2790 | 439.2003.351 | SCG_Trip Blank | Trip Blank |  |  | AQ |  |  | 0 | 0
2788 | Arsenal | Ars_S5 | S5 |  |  | C |  |  | 0 | 0 | 2499558 | 1116832 | 375.4 | 375.4 | 3 | 0 | 140
2787 | Arsenal | Ars_S4 | S4 |  |  | C |  |  | 0 | 0 | 2499594 | 1116878 | 375.2 | 375.2 | 3 | 0 | 140
2786 | Arsenal | Ars_S3 | S3 |  |  | C |  |  | 0 | 0 | 2499617 | 1116904 | 375 | 375 | 3 | 0 | 140
2785 | Arsenal | Ars_S2 | S2 |  |  | C |  |  | 0 | 0 | 2499588 | 1116922 | 374.6 | 374.6 | 15 | 0.00 | 140
2784 | Arsenal | Ars_S1 | S1 |  |  | C |  |  | 0 | 0 | 2499551 | 1116873 | 374.18 | 374.18 | 15 | 0 | 140
2783 | 851.2003.179 | STJEAN49_FP4 | FP4 |  | KFSA | M |  |  | 0 | 0 | 2499054 | 1117921 | 407.2 | 407.2 | 4 |  | 1.5
2782 | 851.2003.179 | STJEAN49_FP3 | FP3 |  | KFSA | M |  |  | 0 | 0 | 2499056 | 1117933 | 407.41 | 407.41 | 2 |  | 1.5
2781 | 851.2003.179 | STJEAN49_FP2 | FP2 |  | KFSA | M |  |  | 0 | 0 | 2499070 | 1117924 | 406.98 | 406.98 | 3 |  | 1.5
2780 | 851.2003.179 | STJEAN49_FP1 | FP1 |  | KFSA | M |  |  | 0 | 0 | 2499068 | 1117934 | 407.41 | 407.41 | 3.4 |  | 1.5
2779 | 263.2003.586 | CorPor_H5 | H5 |  | GADZ_H5 | M |  |  | 0 | 0 | 2505214 | 1124498 | 473 | 473 | 0.5
2778 | 263.2003.586 | CorPor_H4 | H4 |  | GADZ_H4 | M |  |  | 0 | 0 | 2505228 | 1124477 | 473 | 473 | 0.5
2777 | 263.2003.586 | CorPor_H3 | H3 |  | GADZ_H3 | M |  |  | 0 | 0 | 2505211 | 1124469 | 473 | 473 | 0.5
2776 | 263.2003.586 | CorPor_H2 | H2 |  | GADZ_H2 | M |  |  | 0 | 0 | 2505200 | 1124482 | 473 | 473 | 0.5
2775 | 263.2003.586 | CorPor_H1 | H1 |  | GADZ_H1 | M |  |  | 0 | 0 | 2505198 | 1124505 | 473 | 473 | 0.5
2774 | 440.2010.001 | CIDEC_AMONT3bis | AMONT3bis |  |  | P |  |  | 0 | 0 | 2498769 | 1114608 | 385.66 | 385.73 | 8 |  | 4.5''
2773 | 637.2003.506 | HISP_PO5 | HISP_PO5 |  | PO5 | P |  |  | 0 | 0 | 2498379 | 1118422
2772 | - | IVSat_Z4 | Zone 4 |  | Zone 4 - 7604 | TM |  |  | 0 | 0 | 2491452 | 1119331 | 443.35 | 442.75 | 0.2 | - | 6 cm
2771 | - | IVSat_Z3 | Zone 3 |  | Zone 3 - 7604 | TM |  |  | 0 | 0 | 2491479 | 1119317 | 441.85 | 441.25 | 0.2 | - | 6 cm
2770 | - | IVSat_Z2 | Zone 2 |  | Zone 2 - 7604 | TM |  |  | 0 | 0 | 2491492 | 1119333 | 444.2 | 443.6 | 0.2 | - | 6 cm
2769 | - | IVSat_Z1 | Zone 1 |  | Zone 1 - 7604 | TM |  |  | 0 | 0 | 2491466 | 1119348 | 446.15 | 445.55 | 0.2 | - | 6 cm
2768 | 267.2003.423 | MOUSSE80_F8 | F8 |  |  | M |  |  | 0 | 0 | 2504951.19 | 1116910.65 |  | 422.44 | 3 | DD109744_AB2019
2767 | 267.2003.423 | MOUSSE80_F7 | F7 |  |  | M |  |  | 0 | 0 | 2504896.22 | 1116913.16 |  | 422.7 | 3 | DD109744_AB2019
2766 |  | CAR_S1 | S1 | CAR_S1 | CAR_S1 | PsF |  |  | 0 | 0 | 2499560 | 1114947 | 399.28 | 398.6 | 47 | Dropstone_2018 | 4.5" | 75 | 323.6 | 12e | Ouvrage en remplacement du piézo SCG_3425. Sondage à 80m, crépiné de 23m-47m
2765 | 259.2009.011 | NCG_FF4 | FF4 |  |  | FF |  |  | 0 | 0 | 2501741 | 1117456 | 401.4 | 397 | 0.5 |  | -
2764 | 259.2009.011 | NCG_FF3 | FF3 |  |  | FF |  |  | 0 | 0 | 2501701 | 1117444 | 401.4 | 397 | 0.5 |  | -
2763 | 259.2009.011 | NCG_FF2 | FF2 |  |  | FF |  |  | 0 | 0 | 2501749 | 1117478 | 401.4 | 397 | 0.5 |  | -
2762 | 259.2009.011 | NCG_FF1 | FF1 |  |  | FF |  |  | 0 | 0 | 2501683 | 1117423 | 401.4 | 397 | 0.5 |  | -
2761 | 251.2001.001 | ECOQ_SIG03 | SIG03 |  |  | F |  |  | 0 | 0 | 2499323 | 1117667 | 369.9 | 370.92 | [6 empty] | Coordonnées approximatives
2760 | 25804 | CRAU_FF3.2+FF3.4+FF4.2+FF4.3+FF4.4+FF5.2+FF5.4 | Fftest |  |  | COMP |  |  | 0 | 0 | 2498513 | 1121370 |  | 428 |  | K&F_2018
2759 | 25804 | CRAU_FF9.1+FF9.2+FF9.3+FF9.4+FF9.5 | FF9 |  |  | COMP |  |  | 0 | 0 | 2498490 | 1121360 |  | 427.8 | 0.3 | K&F_2018
2758 | 25804 | CRAU_FF9.6 | FF9.6 |  |  | M |  |  | 0 | 0 | 2498490 | 1121360 |  | 427.8 | 0.3 | K&F_2018
2757 | 25804 | CRAU_FF9.5 | FF9.5 |  |  | M |  |  | 0 | 0 | 2498490 | 1121360 |  | 427.8 | 0.3 | K&F_2018
2756 | 25804 | CRAU_FF9.4 | FF9.4 |  |  | M |  |  | 0 | 0 | 2498490 | 1121360 |  | 427.8 | 0.3 | K&F_2018
2755 | 25804 | CRAU_FF9.3 | FF9.3 |  |  | M |  |  | 0 | 0 | 2498490 | 1121360 |  | 427.8 | 0.3 | K&F_2018
2754 | 25804 | CRAU_FF9.2 | FF9.2 |  |  | M |  |  | 0 | 0 | 2498490 | 1121360 |  | 427.8 | 0.3 | K&F_2018
2753 | 25804 | CRAU_FF9.1 | FF9.1 |  |  | M |  |  | 0 | 0 | 2498490 | 1121360 |  | 427.8 | 0.3 | K&F_2018
2752 | 25804 | CRAU_FF8.1+FF8.2+FF8.3+FF8.4+FF8.5 | FF8 |  |  | COMP |  |  | 0 | 0 | 2498490 | 1121353 |  | 427.8 | 0.3 | K&F_2018
2751 | 25804 | CRAU_FF8.5 | FF8.5 |  |  | M |  |  | 0 | 0 | 2498490 | 1121353 |  | 427.8 | 0.3 | K&F_2018
2750 | 25804 | CRAU_FF8.4 | FF8.4 |  |  | M |  |  | 0 | 0 | 2498490 | 1121353 |  | 427.8 | 0.3 | K&F_2018
2749 | 25804 | CRAU_FF8.3 | FF8.3 |  |  | M |  |  | 0 | 0 | 2498490 | 1121353 |  | 427.8 | 0.3 | K&F_2018
2748 | 25804 | CRAU_FF8.2 | FF8.2 |  |  | M |  |  | 0 | 0 | 2498490 | 1121353 |  | 427.8 | 0.3 | K&F_2018
2747 | 25804 | CRAU_FF8.1 | FF8.1 |  |  | M |  |  | 0 | 0 | 2498490 | 1121353 |  | 427.8 | 0.3 | K&F_2018
2746 | 25804 | CRAU_FF7.1+FF7.2+FF7.3+FF7.4+FF7.5+FF7.6 | FF7 |  |  | COMP |  |  | 0 | 0 | 2498505 | 1121346 |  | 428 |  | K&F_2018
2745 | 25804 | CRAU_FF7.6 | FF7.6 |  |  | M |  |  | 0 | 0 | 2498505 | 1121346 |  | 428.3 | 0.6 | K&F_2018
2744 | 25804 | CRAU_FF7.5 | FF7.5 |  |  | M |  |  | 0 | 0 | 2498505 | 1121346 |  | 428.1 | 0.5 | K&F_2018
2743 | 25804 | CRAU_FF7.4 | FF7.4 |  |  | M |  |  | 0 | 0 | 2498505 | 1121346 |  | 427.8 | 0.2 | K&F_2018
2742 | 25804 | CRAU_FF7.3 | FF7.3 |  |  | M |  |  | 0 | 0 | 2498505 | 1121346 |  | 427.8 | 0.2 | K&F_2018
2741 | 25804 | CRAU_FF7.2 | FF7.2 |  |  | M |  |  | 0 | 0 | 2498505 | 1121346 |  | 427.8 | 0.2 | K&F_2018
2740 | 25804 | CRAU_FF7.1 | FF7.1 |  |  | M |  |  | 0 | 0 | 2498505 | 1121346 |  | 427.8 | 0.2 | K&F_2018
2739 | 25804 | CRAU_FF6.1+FF6.2+FF6.3+FF6.4 | FF6 |  |  | COMP |  |  | 0 | 0 | 2498501 | 1121380 |  | 428 | 0.3 | K&F_2018
2738 | 25804 | CRAU_FF6.4 | FF6.4 |  |  | M |  |  | 0 | 0 | 2498501 | 1121380 |  | 428 | 0.3 | K&F_2018
2737 | 25804 | CRAU_FF6.3 | FF6.3 |  |  | M |  |  | 0 | 0 | 2498501 | 1121380 |  | 428 | 0.3 | K&F_2018
2736 | 25804 | CRAU_FF6.2 | FF6.2 |  |  | M |  |  | 0 | 0 | 2498501 | 1121380 |  | 428 | 0.3 | K&F_2018
2735 | 25804 | CRAU_FF6.1 | FF6.1 |  |  | M |  |  | 0 | 0 | 2498501 | 1121380 |  | 428 | 0.3 | K&F_2018
2734 | 25804 | CRAU_FF5.1+FF5.2+FF5.3+FF5.4 | FF5 |  |  | COMP |  |  | 0 | 0 | 2498507 | 1121375 |  | 428 | 0.2 | K&F_2018
2733 | 25804 | CRAU_FF5.4 | FF5.4 |  |  | M |  |  | 0 | 0 | 2498507 | 1121375 |  | 428 | 0.2 | K&F_2018
2732 | 25804 | CRAU_FF5.3 | FF5.3 |  |  | M |  |  | 0 | 0 | 2498507 | 1121375 |  | 428 | 0.2 | K&F_2018
2731 | 25804 | CRAU_FF5.2 | FF5.2 |  |  | M |  |  | 0 | 0 | 2498507 | 1121375 |  | 428 | 0.2 | K&F_2018
2730 | 25804 | CRAU_FF5.1 | FF5.1 |  |  | M |  |  | 0 | 0 | 2498507 | 1121375 |  | 428 | 0.2 | K&F_2018
2729 | 25804 | CRAU_FF4.1+FF4.2+FF4.3+FF4.4 | FF4 |  |  | COMP |  |  | 0 | 0 | 2498513 | 1121370 |  | 428 | 0.2 | K&F_2018
2728 | 25804 | CRAU_FF4.4 | FF4.4 |  |  | M |  |  | 0 | 0 | 2498513 | 1121370 |  | 428 | 0.2 | K&F_2018
2727 | 25804 | CRAU_FF4.3 | FF4.3 |  |  | M |  |  | 0 | 0 | 2498513 | 1121370 |  | 428 | 0.2 | K&F_2018
2726 | 25804 | CRAU_FF4.2 | FF4.2 |  |  | M |  |  | 0 | 0 | 2498513 | 1121370 |  | 428 | 0.2 | K&F_2018
2725 | 25804 | CRAU_FF4.1 | FF4.1 |  |  | M |  |  | 0 | 0 | 2498513 | 1121370 |  | 428 | 0.2 | K&F_2018
2724 | 25804 | CRAU_FF3.1+FF3.2+FF3.3+FF3.4 | FF3 |  |  | COMP |  |  | 0 | 0 | 2498519 | 1121366 |  | 428 | 0.3 | K&F_2018
2723 | 25804 | CRAU_FF3.4 | FF3.4 |  |  | M |  |  | 0 | 0 | 2498519 | 1121366 |  | 428 | 0.3 | K&F_2018
2722 | 25804 | CRAU_FF3.3 | FF3.3 |  |  | M |  |  | 0 | 0 | 2498519 | 1121366 |  | 428 | 0.3 | K&F_2018
2721 | 25804 | CRAU_FF3.2 | FF3.2 |  |  | M |  |  | 0 | 0 | 2498519 | 1121366 |  | 428 | 0.3 | K&F_2018
2720 | 25804 | CRAU_FF3.1 | FF3.1 |  |  | M |  |  | 0 | 0 | 2498519 | 1121366 |  | 428 | 0.3 | K&F_2018
2719 | 25804 | CRAU_FF2.1+FF2.2+FF2.3 | FF2 |  |  | COMP |  |  | 0 | 0 | 2498512 | 1121339 |  | 427.65 | 0.4 | K&F_2018
2718 | 25804 | CRAU_FF2.3 | FF2.3 |  |  | M |  |  | 0 | 0 | 2498512 | 1121339 |  | 427.65 | 0.4 | K&F_2018
2717 | 25804 | CRAU_FF2.2 | FF2.2 |  |  | M |  |  | 0 | 0 | 2498512 | 1121339 |  | 427.65 | 0.4 | K&F_2018
2716 | 25804 | CRAU_FF2.1 | FF2.1 |  |  | M |  |  | 0 | 0 | 2498512 | 1121339 |  | 427.65 | 0.4 | K&F_2018
2715 | 25804 | CRAU_FF1.1+FF1.2+FF1.3 | FF1 |  |  | COMP |  |  | 0 | 0 | 2498527 | 1121360 |  | 427.65 | 0.4 | K&F_2018
2714 | 25804 | CRAU_FF1.3 | FF1.3 |  |  | M |  |  | 0 | 0 | 2498527 | 1121360 |  | 427.65 | 0.4 | K&F_2018
2713 | 25804 | CRAU_FF1.2 | FF1.2 |  |  | M |  |  | 0 | 0 | 2498527 | 1121360 |  | 427.65 | 0.4 | K&F_2018
2712 | 25804 | CRAU_FF1.1 | FF1.1 |  |  | M |  |  | 0 | 0 | 2498527 | 1121360 |  | 427.65 | 0.4 | K&F_2018
2711 | 452.1991.001 | PARK_S18 | S18 |  | S18 | SB |  |  | 0 | 0 | 2499463 | 1115168 | 384.62 | 384.62 | 10 | AEGO_2018 | 100
2710 | 452.1991.001 | PARK_S17 | S17 |  | S17 | SB |  |  | 0 | 0 | 2499401 | 1115225 | 383.33 | 383.33 | 10 | AEGO_2018 | 100
2709 | 452.1991.001 | PARK_S16 | S16 |  | S16 | SB |  |  | 0 | 0 | 2499429 | 1115230 | 380.83 | 380.83 | 10 | AEGO_2018 | 100
2708 | 452.1991.001 | PARK_S15 | S15 |  | S15 | SB |  |  | 0 | 0 | 2499508 | 1115191 | 383.58 | 383.58 | 10 | AEGO_2018 | 100
2707 | 452.1991.001 | PARK_S14 | S14 |  | S14 | SB |  |  | 0 | 0 | 2499504 | 1115224 | 383.41 | 383.41 | 10 | AEGO_2018 | 100
2706 | 452.1991.001 | PARK_S13 | S13 |  | S13 | SB |  |  | 0 | 0 | 2499461 | 1115133 | 384.07 | 384.07 | 10 | AEGO_2018 | 100
2705 | 452.1991.001 | PARK_S12 | S12 |  | S12 | SB |  |  | 0 | 0 | 2499475 | 1115160 | 384.64 | 384.64 | 10 | AEGO_2018 | 100
2704 | 452.1991.001 | PARK_S11 | S11 |  | S11 | SB |  |  | 0 | 0 | 2499491 | 1115174 | 382.35 | 382.35 | 10 | AEGO_2018 | 100
2703 | 452.1991.001 | PARK_S10 | S10 |  | S10 | SB |  |  | 0 | 0 | 2499450 | 1115165 | 382.15 | 382.15 | 10 | AEGO_2018 | 100
2702 | 452.1991.001 | PARK_S09 | S09 |  | S09 | SB |  |  | 0 | 0 | 2499495 | 1115199 | 384.01 | 384.01 | 10 | AEGO_2018 | 100
2701 | 452.1991.001 | PARK_S08 | S08 |  | S08 | SB |  |  | 0 | 0 | 2499475 | 1115186 | 382.33 | 382.33 | 10 | AEGO_2018 | 100
2700 | 452.1991.001 | PARK_S07 | S07 |  | S07 | SB |  |  | 0 | 0 | 2499442 | 1115192 | 382.15 | 382.15 | 10 | AEGO_2018 | 100
2699 | 452.1991.001 | PARK_S06 | S06 |  | S06 | SB |  |  | 0 | 0 | 2499415 | 1115196 | 384.57 | 384.57 | 10 | AEGO_2018 | 100
2698 | 452.1991.001 | PARK_S05 | S05 |  | S05 | SB |  |  | 0 | 0 | 2499460 | 1115211 | 384.61 | 384.61 | 10 | AEGO_2018 | 100
2697 | 452.1991.001 | PARK_S04 | S04 |  | S04 | SB |  |  | 0 | 0 | 2499435 | 1115252 | 380.83 | 380.83 | 10 | AEGO_2018 | 100
2696 | 452.1991.001 | PARK_S03 | S03 |  | S03 | SB |  |  | 0 | 0 | 2499475 | 1115251 | 381.45 | 381.45 | 10 | AEGO_2018 | 100
2695 | 452.1991.001 | PARK_S02 | S02 |  | S02 | SB |  |  | 0 | 0 | 2499414 | 1115254 | 382.94 | 382.94 | 10 | AEGO_2018 | 100
2694 | 452.1991.001 | PARK_S01 | S01 |  | S01 | SB |  |  | 0 | 0 | 2499458 | 1115297 | 382.31 | 382.31 | 10 | AEGO_2018 | 100
2693 | 420.2001.001 | CHAT_Rinçat |  |  |  | AQ |  |  | 0 | 0
2692 | AQ | B6_Trip Blank |  |  |  | AQ |  |  | 0 | 0
2691 | AQ | RICH_Trip Blank |  |  |  | AQ |  |  | 0 | 0
2690 | 420.2001.001 | CHAT_LAvalG | Laval |  | HGC-Lanance aval/sortie | ES |  |  | 0 | 0 | 2494163.288 | 1116541.168
2689 | 420.2001.001 | CHAT_LAvalD | Laval |  | HGC-Lanance aval/sortie | ES |  |  | 0 | 0 | 2494163.288 | 1116541.168
2688 | Bois-des-Frères | A4_SR25 | SR25 |  |  | ES |  |  | 0 | 0 | 2496180 | 1118646
2687 | Trip Blank | Trip Blank | Trip Blank |  |  | AQ |  |  | 0 | 0
2686 | Trip Blank | Trip Blank | Trip Blank |  |  | AQ |  |  | 0 | 0 | [5 empty] | 602403
2685 | Pont Butin | BUTIN_P576 | P576 |  | S3 | P |  | 576 | 0 | 0 | 2497568 | 1117487 | 402.7 |  | 40 | 602403 | 4.5'' |  |  |  | N° piézo à confirmer. N° SCG, Ztn à confirmer
2684 | Perle du Lac | SCG_12118 | SCG_12118 |  |  | P |  | 333 | 0 | 0 | 2500736 | 1119673 | 382.35 | 382.22 | 15.5 | 602403 | 4.5''
2683 | Evaux | EVAUX_P575 | P575 |  | S1 | P |  | 575 | 0 | 0 | 2496109 | 1116134 | 414.25 | 414.2 | 58 | 602403 | 4.5'' |  |  |  | N° piézo à confirmer. N° SCG pas défini
2682 | Montfleury | SCG_12522 | SCG_12522 |  | F2 | P |  | 372 | 0 | 0 | 2494276 | 1119275 | 430.87 | 430.84 | 57 | 602403 | 4.5''
2681 | 461.2003.559 | RAIS_tripblank |  |  |  | AQ |  |  | 0 | 0
2680 | 461.2003.558 | RAIS_F2 | F2 |  | 7949.102 | P |  |  | 0 | 0 | 2503069 | 1113700 | 424.84 | 423.8 | 8 | 7949.00 | 2''
2679 | 461.2003.558 | RAIS_F1 | F1 |  | 7949.101 | P |  |  | 0 | 0 | 2503061 | 1113700 | 425.14 | 424 | 8 | 7949 | 2''
2678 | NSChampagne | NSChamp_TripBlank |  |  | Trip Blank | AQ |  |  | 0 | 0
2677 | NSChampagne | DR_Athenaz |  |  | Drain Athenaz | ES |  |  | 0 | 0 | 2489564.05 | 1112100 |  | 415.69
2676 | 452.2003.135 | Dalph45_Trip Blank |  |  | 8061_Trip-Blank | AQ |  |  | 0 | 0
2675 | 452.2003.135 | Dalph45_P2 | P2 |  | 8061_P2 | TM |  |  | 0 | 0 | 2499758 | 1115270 | 383.6 | 383.6 | 2.1 |  | 7 cm
2674 | 452.2003.135 | Dalph45_T1 | T1 |  | 8061_T1 | TM |  |  | 0 | 0 | 2499759 | 1115277 | 383.6 | 383.6 | 2.6 |  | 7 cm
2673 | 452.2003.135 | Dalph45_P1 | P1 |  | 8061_P1 | TM |  |  | 0 | 0 | 2499762 | 1115275 | 383.6 | 383.6 | 2.3 |  | 7 cm
2672 | 856.2003.287 | SVS_Trip Blank | Trip Blank |  | Trip Blank | AQ |  |  | 0 | 0
2671 | 856.2003.287 | SVS_F1 | F1 |  | F1 | C |  |  | 0 | 0 | 2501795.67 | 1126426.35 | 387.97 | 387.97 | 12 |  | 145
2670 | 856.2003.287 | SVS_F5 | F5 |  | F5 | C |  |  | 0 | 0 | 2501827.99 | 1126389.5 | 387.1 | 387.1 | 10 |  | 220
2669 | 856.2003.287 | SVS_F4 | F4 |  | F4 | C |  |  | 0 | 0 | 2501811.63 | 1126407.73 | 387.02 | 387.02 | 4 |  | 145
2668 | 856.2003.287 | SVS_F3 | F3 |  | F3 | C |  |  | 0 | 0 | 2501820.48 | 1126407.48 | 387.02 | 387.02 | 4 |  | 145
2667 | 856.2003.287 | SVS_F2 | F2 |  | F2 | C |  |  | 0 | 0 | 2501824.16 | 1126418.91 | 387.11 | 387.77 | 4 |  | 145
2665 | BLA | BLA_TerreFF | TerreFF |  |  | FF |  |  | 0 | 0 | 2496558 | 1119790 | 414 | 414 | 3
2664 | Marriott | Marriott_S5 | S5 |  | S5 | M |  |  | 0 | 0 | 2496965 | 1119734 | 415.4 | 415.4 | 2.9
2663 | Marriott | Marriott_S3 | S3 |  | S3 | M |  |  | 0 | 0 | 2496947 | 1119753 | 415.4 | 415.4 | 1.9
2662 | Marriott | Marriott_S1 | S1 |  | S1 | M |  |  | 0 | 0 | 2496937 | 1119767 | 415.1 | 415.1 | 2.1
2661 | 453.2001.004 | BACH_F7 | F7 |  | GADZ_F7 | C |  |  | 0 | 0 | 2498983 | 1114416 | 400.6 | 400.6 | 5.1
2660 | 453.2001.004 | BACH_F6 | F6 |  | GADZ_F6 | C |  |  | 0 | 0 | 2498964 | 1114425 | 399.8 | 399.8 | 5.1
2659 | 453.2001.004 | BACH_F5 | F5 |  | GADZ_F5 | C |  |  | 0 | 0 | 2498954 | 1114412 | 400 | 400 | 5.1
2658 | 453.2001.004 | BACH_F4 | F4 |  | GADZ_F4 | C |  |  | 0 | 0 | 2498938 | 1114400 | 400.1 | 400.1 | 5.1
2656 | ExtECMEI | ExtECMEI_S1 | S1 |  | 7837_F1 | P |  |  | 0 | 0 | 2507068 | 1122434 | 439.76 | 439.84 | 8 |  | 4.5"
2655 | ImBSA | ImBSA_TV2 | TV2 |  | GADZ_TV2 | TM |  |  | 0 | 0 | 2498420 | 1112514 | 457.5 | 457.5 | 0.2
2654 | ImBSA | ImBSA_TV1 | TV1 |  | GADZ_TV1 | TM |  |  | 0 | 0 | 2498405 | 1112250 | 457.5 | 457.5 | 0.2
2653 | ImBSA | ImBSA_P1P2 | P1P2 |  | GADZ_P1P2 | COMP |  |  | 0 | 0 | 2498413 | 1112509 | 457.5 | 457.5 | 4.2
2652 | PaAV | PaAV_P23P24 | P23P24 |  | P23P24 | COMP |  |  | 0 | 0 | 2492708 | 1116147 | 383 | 383 | 1.6
2651 | PaAV | PaAV_P18P21 | P18P21 |  | P18P21 | COMP |  |  | 0 | 0 | 2492693 | 1116172 | 382 | 382 | 1.35
2650 | PaAV | PaAV_P15P17P20P22 | P15P17P20P22 |  | P15P17P20P22 | COMP |  |  | 0 | 0 | 2492692 | 1116188 | 382 | 382 | 1.5
2649 | PaAV | PaAV_P16 | P16 |  | P16 | M |  |  | 0 | 0 | 2492669 | 1116187 | 382 | 382 | 0.95
2648 | PaAV | PaAV_P11P13 | P11P13 |  | P11P13 | COMP |  |  | 0 | 0 | 2492634 | 1116191 | 382 | 382 | 0.7
2647 | PaAV | PaAV_P10P12 | P10P12 |  | P10P12 | COMP |  |  | 0 | 0 | 2492645 | 1116208 | 382 | 382 | 2.3
2646 | PaAV | PaAV_P9P14P19 | P9P14P19 |  | P9P14P19 | COMP |  |  | 0 | 0 | 2492673 | 1116210 | 382 | 382 | 1.4
2645 | PaAV | PaAV_P5 | P5 |  | P5 | M |  |  | 0 | 0 | 2492589 | 1116201 | 381 | 381 | 0.7
2644 | PaAV | PaAV_P4P7P8 | P4P7P8 |  | P4P7P8 | COMP |  |  | 0 | 0 | 2492606 | 1116209 | 381 | 381 | 1
2643 | PaAV | PaAV_P1P2P3P6 | P1P2P3P6 |  | P1P2P3P6 | COMP |  |  | 0 | 0 | 2492608 | 1116239 | 381 | 381 | 0.8
2642 | QStMa | QStMa_P7 | P7 |  | GADZ_P7 | M |  |  | 0 | 0 | 2495158 | 1115288 | 429 | 429 | 5
2641 | QStMa | QStMa_P6 | P6 |  | GADZ_P6 | M |  |  | 0 | 0 | 2495158 | 1115242 | 429.5 | 429.5 | 5
2640 | QStMa | QStMa_P5 | P5 |  | GADZ_P5 | M |  |  | 0 | 0 | 2495124 | 1115261 | 428.8 | 428.8 | 5
2639 | QStMa | QStMa_P4 | P4 |  | GADZ_P4 | M |  |  | 0 | 0 | 2495077 | 1115228 | 429.3 | 429.3 | 5
2638 | QStMa | QStMa_P3 | P3 |  | GADZ_P3 | M |  |  | 0 | 0 | 2495086 | 1115296 | 428.1 | 428.1 | 5
2637 | QStMa | QStMa_P2 | P2 |  | GADZ_P2 | M |  |  | 0 | 0 | 2495051 | 1115283 | 428.1 | 428.1 | 4.7
2636 | QStMa | QStMa_P1 | P1 |  | GADZ_P1 | M |  |  | 0 | 0 | 2495024 | 1115249 | 428.8 | 428.8 | 5
2635 | QStMa | QStMa_F123456 | F123456 |  | GADZ_F123456 | COMP |  |  | 0 | 0 | 2495082 | 1115257 | 429 | 429 | 10
2634 | QStMa | QStMa_F6 | F6 |  | GADZ_F6 | P |  |  | 0 | 0 | 2495167 | 1115275 | 429.61 | 429 | 10 |  | 4.5"
2633 | QStMa | QStMa_F5 | F5 |  | GADZ_F5 | C |  |  | 0 | 0 | 2495129 | 1115223 | 429.7 | 429.7 | 10
2632 | QStMa | QStMa_F4 | F4 |  | GADZ_F4 | C |  |  | 0 | 0 | 2495025 | 1115218 | 430.3 | 430.3 | 10
2631 | QStMa | QStMa_F3 | F3 |  | GADZ_F3 | P |  |  | 0 | 0 | 2495110 | 1115308 | 429.06 | 428.5 | 10 |  | 4.5"
2630 | QStMa | QStMa_F2 | F2 |  | GADZ_F2 | P |  |  | 0 | 0 | 2495074 | 1115272 | 428.86 | 428.1 | 10 |  | 4.5"
2629 | QStMa | QStMa_F1 | F1 |  | GADZ_F1 | P |  |  | 0 | 0 | 2495024 | 1115279 | 428.89 | 427.8 | 10 |  | 4.5"
2628 | SVMO | SVMO_F2 | F2 |  | GADZ_F2 | C |  |  | 0 | 0 | 2496572 | 1116332 | 411.8 | 411.8 | 10.2
2627 | SVMO | SVMO_F1 | F1 |  | GADZ_F1 | C |  |  | 0 | 0 | 2496571 | 1116321 | 411.8 | 411.8 | 10.2
2626 | VIEU | VIEU_F5 | F5 |  | 7812_F5 | C |  |  | 0 | 0 | 2498519 | 1119021 | 414.1 | 414.1 | 10
2625 | VIEU | VIEU_F4 | F4 |  | 7812_F4 | C |  |  | 0 | 0 | 2498442 | 1119036 | 418.6 | 418.6 | 10
2624 | VIEU | VIEU_F3 | F3 |  | 7812_F3 | P |  |  | 0 | 0 | 2498360 | 1119019 | 422.9 | 422.3 | 12 |  | 4.5"
2623 | VIEU | VIEU_F2 | F2 |  | 7812_F2 | C |  |  | 0 | 0 | 2498291 | 1119094 | 429.3 | 429.3 | 12
2622 | VIEU | VIEU_F1 | F1 |  | 7812_F1 | P |  |  | 0 | 0 | 2498271 | 1119026 | 426.6 | 426.7 | 12 |  | 4.5"
2621 | 856.1972.001 | SCG_8616 | SCG_8616 |  |  | C |  |  | 0 | 0 | 2501965.18 | 1127446.58 | 386.5 | 386.5 | 15.2 | GADZ 1990
2620 | 856.1972.001 | PARC_F2 | F2 |  | ABA_FC2 | C |  |  | 0 | 0 | 2501891 | 1127350 | 389.85 | 389.85 | 14 | ABA-GEOL 2008
2619 | 856.1972.001 | PARC_F1 | F1 |  | ABA_FC1 | C |  |  | 0 | 0 | 2501897 | 1127394 | 389.64 | 389.64 | 15 | ABA-GEOL 2008 | 4.5" |  |  |  | AUsburger
2618 | 856.1972.001 | PARC_T5 | T5 |  | ABA_T5 | TM |  |  | 0 | 0 | 2501879 | 1127376 |  | 390 | 4.3 | ABA-GEOL 2008
2617 | 856.1972.001 | PARC_T4 | T4 |  | ABA_T4 | TM |  |  | 0 | 0 | 2501894 | 1127384 |  | 390 | 4.3 | ABA-GEOL 2008
2616 | 856.1972.001 | PARC_T3 | T3 |  | ABA_T3 | TM |  |  | 0 | 0 | 2501899 | 1127356 |  | 390 | 2.8 | ABA-GEOL 2008
2615 | 856.1972.001 | PARC_T2 | T2 |  | ABA_T2 | TM |  |  | 0 | 0 | 2501876 | 1127358 |  | 390 | 4.2 | ABA-GEOL 2008
2614 | 856.1972.001 | PARC_T1 | T1 |  | ABA_T1 | TM |  |  | 0 | 0 | 2501867 | 1127367 |  | 391 | 4.7 | ABA-GEOL 2008
2613 | 850.2003.425 | CHAN_FF11 | FF11 |  |  | FF |  |  | 0 | 0 | 2499230 | 1119222 | 407.5 | 408.5 | 1
2612 | 850.2003.425 | CHAN_FF10 | FF10 |  |  | FF |  |  | 0 | 0 | 2499218 | 1119227 | 408 | 409 | 1
2611 | 850.2003.425 | CHAN_FF9 | FF9 |  |  | FF |  |  | 0 | 0 | 2499209 | 1119240 | 408 | 409 | 1
2610 | 850.2003.425 | CHAN_FF8 | FF8 |  |  | FF |  |  | 0 | 0 | 2499197 | 1119247 | 408.5 | 409.5 | 1
2609 | 850.2003.425 | CHAN_FF7 | FF7 |  |  | FF |  |  | 0 | 0 | 2499191 | 1119259 | 408.5 | 409.5 | 1
2608 | 436.2003.156 | HARL_FF7+FF8 | FF7+FF8 |  |  | FF |  |  | 0 | 0 | 2498806 | 1116850 | 373.83 | 378.5 | 4.67
2607 | 436.2003.156 | HARL_FF5+FF6 | FF5+FF6 |  |  | FF |  |  | 0 | 0 | 2498806 | 1116860 | 373.83 | 378.5 | 4.67
2606 | 436.2003.156 | HARL_FF3+FF4 | FF3+FF4 |  |  | FF |  |  | 0 | 0 | 2498806 | 1116870 | 373.83 | 378.5 | 4.67
2605 | 436.2003.156 | HARL_FF1+FF2 | FF1+FF2 |  |  | FF |  |  | 0 | 0 | 2498806 | 1116880 | 373.83 | 378.5 | 4.67
2604 | 436.2003.156 | HARL_FF8 | FF8 |  |  | FF |  |  | 0 | 0 | 2498810 | 1116850 | 373.83 | 378.5 | 4.67
2603 | 436.2003.156 | HARL_FF7 | FF7 |  |  | FF |  |  | 0 | 0 | 2498802 | 1116850 | 373.83 | 378.5 | 4.67
2602 | 436.2003.156 | HARL_FF6 | FF6 |  |  | FF |  |  | 0 | 0 | 2498810 | 1116860 | 373.83 | 378.5 | 4.67
2601 | 436.2003.156 | HARL_FF5 | FF5 |  |  | FF |  |  | 0 | 0 | 2498802 | 1116860 | 373.83 | 378.5 | 4.67
2600 | 436.2003.156 | HARL_FF4 | FF4 |  |  | FF |  |  | 0 | 0 | 2498810 | 1116870 | 373.83 | 378.5 | 4.67
2599 | 436.2003.156 | HARL_FF3 | FF3 |  |  | FF |  |  | 0 | 0 | 2498802 | 1116870 | 373.83 | 378.5 | 4.67
2598 | 436.2003.156 | HARL_FF2 | FF2 |  |  | FF |  |  | 0 | 0 | 2498810 | 1116880 | 373.83 | 378.5 | 4.67
2597 | 436.2003.156 | HARL_FF1 | FF1 |  |  | FF |  |  | 0 | 0 | 2498802 | 1116880 | 373.83 | 378.5 | 4.67
2596 | 452.2003.154 | HESS_R12 | R12 |  | R12 | FF |  |  | 0 | 0 | 2500131.05 | 1115729.54 | 379.2 | 379.2 | 0.1
2595 | 452.2003.154 | HESS_R11 | R11 |  | R11 | FF |  |  | 0 | 0 | 2500131.97 | 1115732.15 | 379.2 | 379.2 | 0.1
2594 | 452.2003.154 | HESS_R10 | R10 |  | R10 | FF |  |  | 0 | 0 | 2500132.43 | 1115735.41 | 379.2 | 379.2 | 0.1
2593 | 452.2003.154 | HESS_R09 | R09 |  | R09 | FF |  |  | 0 | 0 | 2500133.28 | 1115738.37 | 379.2 | 379.2 | 0.1
2592 | 452.2003.154 | HESS_R08 | R08 |  | R08 | FF |  |  | 0 | 0 | 2500134.54 | 1115740.61 | 379.2 | 379.2 | 0.1
2591 | 452.2003.154 | HESS_R07 | R07 |  | R07 | FF |  |  | 0 | 0 | 2500123.5 | 1115731.78 | 379.2 | 379.2 | 0.1
2590 | 452.2003.154 | HESS_R06 | R06 |  | R06 | FF |  |  | 0 | 0 | 2500123.72 | 1115734.9 | 379.2 | 379.2 | 0.1
2589 | 452.2003.154 | HESS_R05 | R05 |  | R05 | FF |  |  | 0 | 0 | 2500125 | 1115737.74 | 379.2 | 379.2 | 0.1
2588 | 452.2003.154 | HESS_R04 | R04 |  | R04 | FF |  |  | 0 | 0 | 2500125.57 | 1115740.82 | 379.2 | 379.2 | 0.1
2587 | 452.2003.154 | HESS_R03 | R03 |  | R03 | FF |  |  | 0 | 0 | 2500120.73 | 1115730.85 | 379.2 | 379.2 | 0.1
2586 | 452.2003.154 | HESS_R02 | R02 |  | R02 | FF |  |  | 0 | 0 | 2500126.1 | 1115746.81 | 379.2 | 379.2 | 0.1
2585 | 452.2003.154 | HESS_FFP52 | FFP52 |  | FFP52 | FF |  |  | 0 | 0 | 2500096.67 | 1115741.12 | 375.2 | 379.2 | 4
2584 | 452.2003.154 | HESS_FFP51 | FFP51 |  | FFP51 | FF |  |  | 0 | 0 | 2500113.2 | 1115743.55 | 376 | 379.2 | 3.2
2583 | 452.2003.154 | HESS_FFP48 | FFP48 |  | FFP48 | FF |  |  | 0 | 0 | 2500113.2 | 1115743.55 | 373.2 | 379.2 | 6
2582 | 452.2003.154 | HESS_FFP47 | FFP47 |  | FFP47 | FF |  |  | 0 | 0 | 2500124.08 | 1115744.66 | 376 | 379.2 | 3.2
2581 | 452.2003.154 | HESS_FFP46 | FFP46 |  | FFP46 | FF |  |  | 0 | 0 | 2500119.32 | 1115746.35 | 372 | 379.2 | 7.2
2580 | 452.2003.154 | HESS_FFP45 | FFP45 |  | FFP45 | FF |  |  | 0 | 0 | 2500114.76 | 1115747.9 | 372 | 379.2 | 7.2
2579 | 452.2003.154 | HESS_FFP44 | FFP44 |  | FFP44 | FF |  |  | 0 | 0 | 2500103.37 | 1115738.82 | 373.2 | 379.2 | 6
2578 | 452.2003.154 | HESS_FFP43 | FFP43 |  | FFP43 | FF |  |  | 0 | 0 | 2500106.84 | 1115740.84 | 373.2 | 379.2 | 6
2577 | 452.2003.154 | HESS_FFP42 | FFP42 |  | FFP42 | FF |  |  | 0 | 0 | 2500102.22 | 1115742.31 | 374.5 | 379.2 | 4.7
2576 | 452.2003.154 | HESS_FFP41 | FFP41 |  | FFP41 | FF |  |  | 0 | 0 | 2500097.5 | 1115743.92 | 374.5 | 379.2 | 4.7
2575 | 452.2003.154 | HESS_FFP39 | FFP39 |  | FFP39 | FF |  |  | 0 | 0 | 2500108.5 | 1115745.15 | 373.2 | 379.2 | 6
2574 | 452.2003.154 | HESS_FFP38 | FFP38 |  | FFP38 | FF |  |  | 0 | 0 | 2500103.62 | 1115746.74 | 372 | 379.2 | 7.2
2573 | 452.2003.154 | HESS_FFP37 | FFP37 |  | FFP37 | FF |  |  | 0 | 0 | 2500098.98 | 1115748.32 | 374.5 | 379.2 | 4.7
2572 | 452.2003.154 | HESS_FFP36 | FFP36 |  | FFP36 | FF |  |  | 0 | 0 | 2500105.29 | 1115751.08 | 372 | 379.2 | 7.2
2571 | 452.2003.154 | HESS_FFP35 | FFP35 |  | FFP35 | FF |  |  | 0 | 0 | 2500105.29 | 1115751.08 | 371.5 | 379.2 | 7.7
2570 | 452.2003.154 | HESS_FFP33 | FFP33 |  | FFP33 | FF |  |  | 0 | 0 | 2500126.59 | 1115751.98 | 373.2 | 379.2 | 6
2569 | 452.2003.154 | HESS_FFP32 | FFP32 |  | FFP32 | FF |  |  | 0 | 0 | 2500121.93 | 1115753.64 | 373.2 | 379.2 | 6
2568 | 452.2003.154 | HESS_FFP31 | FFP31 |  | FFP31 | FF |  |  | 0 | 0 | 2500117.17 | 1115755.2 | 373.2 | 379.2 | 6
2567 | 452.2003.154 | HESS_FFP30 | FFP30 |  | FFP30 | FF |  |  | 0 | 0 | 2500112.48 | 1115756.8 | 372 | 379.2 | 7.2
2566 | 452.2003.154 | HESS_FFP29 | FFP29 |  | FFP29 | FF |  |  | 0 | 0 | 2500107.7 | 1115758.44 | 372 | 379.2 | 7.2
2565 | 452.2003.154 | HESS_FFP28 | FFP28 |  | FFP28 | FF |  |  | 0 | 0 | 2500102.35 | 1115760.2 | 372 | 379.2 | 7.2
2564 | 851.2003.186 | NaVillage_Trip blank |  |  |  | AQ |  |  | 0 | 0
2563 | 851.2003.186 | NaVillage_NV2 | NV2 |  | NV2 | C |  |  | 0 | 0 | 2499080 | 1117928 | 407.09 | 407.09 | 2 |  | 4.5
2562 | 851.2003.186 | NaVillage_NV1 | NV1 |  | NV1 | P |  |  | 0 | 0 | 2499091 | 1117929 | 406.99 | 406.99 | 12 |  | 4.5
2561 | 267.2014.002 | PEILL_Pz9 | Pz9 |  | Pz9 | C |  |  | 0 | 0 | 2504195.2 | 1116750.2 | 420.85 | 420.85 | 16
2560 | 267.2014.002 | PEILL_Pz8 | Pz8 |  | Pz8 | P |  |  | 0 | 0 | 2504218.4 | 1116780.1 | 420.8 | 420.9 | 16 |  | 4.5
2559 | 267.2014.002 | PEILL_Pz7 | Pz7 |  | Pz7 | P |  |  | 0 | 0 | 2504220.987 | 1116746.036 | 420.64 | 420.76 | 6 |  | 4.5
2558 | 267.2014.002 | PEILL_Pz5 | Pz5 |  | Pz5 | P |  |  | 0 | 0 | 2504207.271 | 1116761.774 | 420.73 | 420.85 | 6 |  | 4.5
2557 | Gravières Champs-Pointus | CP_Rinçat |  |  | Rinçat | AQ |  | - | 0 | 0 | [10 empty] | CP_Rinçat_MP01
2556 | Gravières Champs-Pointus | CP_Rinçat |  |  | Rinçat | AQ |  | - | 0 | 0 | [10 empty] | CP_Rinçat_Waterra
2555 | Gravières Champs-Pointus | CP_Trip Blank |  |  |  | AQ |  | - | 0 | 0
2554 | Gravières Champs-Pointus | CP_Rinçat |  |  | Rinçat | AQ |  | - | 0 | 0 | [10 empty] | CP_Rinçat_PP36
2553 | Gravières Champs-Pointus | CP_PO03 | PO3 |  | PO3 | P |  | - | 0 | 0 | 2490934 | 1112552 | 438.49 | 438.65 | 15 | CSD-GE1173 | 4.5''
2552 | Gravières Champs-Pointus | CP_PO22 | CP22 |  | CP22 | P |  | - | 0 | 0 | 2491823 | 1111497 | 449.07 | 448.02 | 11.7 | CSD-GE1414 | 4.5''
2551 | Gravières Champs-Pointus | CP_PO21 | CP21 |  | CP21 | P |  | - | 0 | 0 | 2491895 | 1111493 | 448.56 | 448.26 | 10.1 | CSD-GE1414 | 4.5''
2550 | Gravières Champs-Pointus | CP_PO20 | CP20 |  | CP20 | P |  | - | 0 | 0 | 2491964 | 1111830 | 442.24 | 441.41 | 5.4 | CSD-GE1414 | 4.5''
2549 | Gravières Champs-Pointus | CP_PO19 | CP19 |  | CP19 | P |  | - | 0 | 0 | 2491844 | 1112047 | 434.17 | 433.38 | 2.9 | CSD-GE1414 | 4.5''
2548 | Gravières Champs-Pointus | CP_PO06 | CP06 |  | CP06 | P |  | - | 0 | 0 | 2491649 | 1111884 | 444.55 | 443.83 | 10.4 | CSD-GE1414 | 4.5''
2547 | Gravières Champs-Pointus | CP_PO29 | CP29 |  | Sup1 | P |  |  | 0 | 0 | 2491664 | 1111939 | 445.99 | 444.55 | 11.05 | CSD-GE1414 | 4.5"
2546 | Gravières Champs-Pointus | CP_PO07 | CP7 |  | CP07 | P |  |  | 0 | 0 | 2491644 | 1111883 | 443.48 | 444.34 | 12.5 | CSD-GE495 | 4.5"
2545 | Gravières Champs-Pointus | CP_PO25 | CP25 |  | CP25 | P |  | - | 0 | 0 | 2490991 | 1111362 | 434.06 |  | 3.95 | CSD-GE495 | 4.5'' |  |  |  | en remblayage
2544 | Gravières Champs-Pointus | CP_PO24 | CP24 |  | CP24 | P |  | - | 0 | 0 | 2491065.95 | 1111139.1 | 445.15 |  | 7.8 | CSD-GE495 | 4.5'' |  |  |  | en remblayage
2543 | Gravières Champs-Pointus | CP_PO28 | CP28 |  | CP28 | P |  | - | 0 | 0 | 2490339 | 1111504.4 | 437.97 |  | 27.5 | CSD-GE495 | 4.5'' |  |  |  | en remblayage
2542 | Gravières Champs-Pointus | CP_PO18 | CP18 |  | CP18 | P |  | - | 0 | 0 | 2490436.6 | 1111354.7 | 438.19 | 437.7 | 28.8 | CSD-GE495 | 4.5''
2541 | Gravières Champs-Pointus | CP_PO26 | CP26 |  | CP26 | P |  | - | 0 | 0 | 2491053 | 1111197 | 442.24 |  | 6 | CSD-GE495 | 4.5'' |  |  |  | en remblayage
2540 | Gravières Champs-Pointus | CP_PO13 | CP13 |  | CP13 | P |  | - | 0 | 0 | 2491175 | 1111371 | 444.69 | 444 | 16.8 | CSD-GE495 | 4.5''
2539 | Gravières Champs-Pointus | CP_PO23 | CP23 |  | CP23 | P |  | - | 0 | 0 | 2491172.3 | 1111082.9 | 445.71 | 445.15 | 7.95 | CSD-GE495 | 4.5''
2538 | Gravières Champs-Pointus | CP_PO12 | CP12 |  | CP12 | P |  | - | 0 | 0 | 2490968 | 1111602 | 442.31 | 442.4 | 17.5 | CSD-GE495 | 4.5''
2537 | Gravières Champs-Pointus | CP_PO11 | CP11 |  | CP11 | P |  | - | 0 | 0 | 2490761 | 1111329 | 442.27 | 442.54 | 18.1 | CSD-GE495 | 4.5''
2536 | Gravières Champs-Pointus | CP_PO14 | CP14 |  | CP14 | P |  | - | 0 | 0 | 2490626 | 1111875 | 438.72 | 438.05 | 15.5 | CSD-GE495 | 4.5''
2535 | Gravières Champs-Pointus | CP_PO16 | CP16 |  | CP16 | P |  | - | 0 | 0 | 2491104 | 1111983 | 440.14 | 440.19 | 12.2 | CSD-GE495 | 4.5''
2534 | 267.2003.449 | OPALE_FDF7 | OPALE_FDF7 |  | FDF7 | COMP |  |  | 0 | 0 | 2504325.6545 | 1116847.241 | 413.97 | 421.3 | 4.3 | [5 empty] | Echantillon composé de 6 sous echantillons. Le X,Y est celui du centre de la maille
2533 | 267.2003.449 | OPALE_FDF6 | OPALE_FDF6 |  | FDF6 | COMP |  |  | 0 | 0 | 2504358.4467 | 1116856.3027 | 413.97 | 421.3 | 4.3 | [5 empty] | Echantillon composé de 6 sous echantillons. Le X,Y est celui du centre de la maille
2532 | 267.2003.449 | OPALE_FDF5 | OPALE_FDF5 |  | FDF5 | COMP |  |  | 0 | 0 | 2504343.0168 | 1116857.4153 | 413.97 | 421.3 | 4.3 | [5 empty] | Echantillon composé de 6 sous echantillons. Le X,Y est celui du centre de la maille
2531 | 267.2003.449 | OPALE_FDF4 | OPALE_FDF4 |  | FDF4 | COMP |  |  | 0 | 0 | 2504326.7278 | 1116860.0943 | 413.97 | 421.3 | 4.3 | [5 empty] | Echantillon composé de 6 sous echantillons. Le X,Y est celui du centre de la maille
2530 | 267.2003.449 | OPALE_FDF3 | OPALE_FDF3 |  | FDF3 | FF |  |  | 0 | 0 | 2504355.5481 | 1116840.624 | 417 | 421.3 | 4.3
2529 | 267.2003.449 | OPALE_FDF2 | OPALE_FDF2 |  | FDF2 | FF |  |  | 0 | 0 | 2504359.2958 | 1116840.2141 | 417.3 | 421.3 | 4 | [5 empty] | tranchée drainante
2528 | 267.2003.449 | OPALE_FDF1 | OPALE_FDF1 |  | FDF1 | FF |  |  | 0 | 0 | 2504355.1675 | 1116837.8132 | 417.1 | 421.3 | 4.2 | [5 empty] | tranchée drainante
2527 | 267.2003.449 | OPALE_FDF10 | OPALE_FDF10 |  | FDF10 | COMP |  |  | 0 | 0 | 2504353.645 | 1116842.776 | 413.97 | 421.3 | 4.3 | [5 empty] | Echantillon composé de 6 sous echantillons. Le X,Y est celui du centre de la maille
2526 | 267.2003.449 | OPALE_FDF9 | OPALE_FDF9 |  | FDF9 | COMP |  |  | 0 | 0 | 2504354.0841 | 1116848.983 | 413.97 | 421.3 | 4.3 | [5 empty] | Echantillon composé de 6 sous echantillons. Le X,Y est celui du centre de la maille
2525 | 267.2003.449 | OPALE_FDF8 | OPALE_FDF8 |  | FDF8 | COMP |  |  | 0 | 0 | 2504341.465 | 1116847.0507 | 413.97 | 421.3 | 4.3 | [5 empty] | Echantillon composé de 6 sous echantillons. Le X,Y est celui du centre de la maille
2524 | 606.2003.596 | FIRM_F11 | F11 |  | F11 | P |  |  | 0 | 0 | 2489392 | 1114861 | 352.44 | 351.5 | 8 |  | 4.5
2523 | 606.2003.596 | FIRM_F10 | F10 |  | F10 | P |  |  | 0 | 0 | 2489427 | 1114876 | 350.5 | 349.9 | 7 |  | 4.5
2522 | 606.2003.596 | FIRM_F9 | F9 |  | F9 | P |  |  | 0 | 0 | 2489452 | 1114896 | 349.58 | 349.65 | 5.5 |  | 4.5
2521 | 606.2003.596 | FIRM_F8 | F8 |  | F8 | P |  |  | 0 | 0 | 2489474 | 1114902 | 349.83 | 349.85 | 6 |  | 4.5
2520 | 606.2003.596 | FIRM_F7 | F7 |  | F7 | P |  |  | 0 | 0 | 2489498 | 1114911 | 350.34 | 349.5 | 7 |  | 4.5
2519 | 606.2003.596 | FIRM_F6 | F6 |  | F6 | P |  |  | 0 | 0 | 2489535 | 1114942 | 350.81 | 350.1 | 6.5 |  | 4.5
2518 | 606.2003.596 | FIRM_F5 | F5 |  | F5 | P |  |  | 0 | 0 | 2489566 | 1114957 | 349.43 | 349.5 | 5.6 |  | 4.5
2517 | 606.2003.596 | FIRM_F4 | F4 |  | F4 | P |  |  | 0 | 0 | 2489557 | 1114990 | 349.96 | 350 | 6 |  | 4.5
2516 | 606.2003.596 | FIRM_F3 | F3 |  | F3 | P |  |  | 0 | 0 | 2489541 | 1115037 | 349.98 | 350.1 | 3.4 |  | 4.5
2515 | 606.2003.596 | FIRM_F2 | F2 |  | F2 | P |  |  | 0 | 0 | 2489502 | 1115141 | 351.47 | 350.7 | 4.5 |  | 4.5
2514 | 606.2003.596 | FIRM_F1 | F1 |  | F1 | P |  |  | 0 | 0 | 2489490 | 1115175 | 351.97 | 351.1 | 4.5 |  | 4.5
2513 |  | BAECH_J_PO28 | PO28 |  | CSD_PO28 | C |  |  | 0 | 0 | 2504328 | 1116746 |  | 421.01 | 3.3 | CSD_2018 |  | 1.55 | 419.46 |  | Sec
2512 | Fontenette | FON_S08 | S08 |  | S08 | M |  |  | 0 | 0 | 2500449.92 | 1115733.96 | 378 | 378 | 0.8 |  | 1x1
2511 | Fontenette | FON_S07+S08 | S07 |  | S07 | M |  |  | 0 | 0 | 2500476.908 | 1115730.653 | 378 | 378 | 0.8 |  | 1x1
2510 | Fontenette | FON_S07 | S07 |  | S07 | M |  |  | 0 | 0 | 2500476.908 | 1115730.653 | 378 | 378 | 0.8 |  | 1x1
2509 | Fontenette | FON_S06 | S06 |  | S06 | M |  |  | 0 | 0 | 2500534.322 | 1115726.155 | 378 | 378 | 0.8 |  | 1x1
2508 | Fontenette | FON_S05+S06 | S05 |  | S05 | M |  |  | 0 | 0 | 2500538.82 | 1115763.593 | 378 | 378 | 0.8 |  | 1x1
2507 | Fontenette | FON_S05 | S05 |  | S05 | M |  |  | 0 | 0 | 2500538.82 | 1115763.593 | 378 | 378 | 0.8 |  | 1x1
2506 | Fontenette | FON_S04 | S04 |  | S04 | M |  |  | 0 | 0 | 2500508.922 | 1115766.901 | 378 | 378 | 1 |  | 1x1
2505 | Fontenette | FON_S04+S03 | S04 |  | S04 | M |  |  | 0 | 0 | 2500508.922 | 1115766.901 | 378 | 378 | 1 |  | 1x1
2504 | Fontenette | FON_S03+S04 | S03 |  | S03 | M |  |  | 0 | 0 | 2500480.347 | 1115769.15 | 378 | 378 | 1 |  | 1x1
2503 | Fontenette | FON_S03 | S03 |  | S03 | M |  |  | 0 | 0 | 2500480.347 | 1115769.15 | 378 | 378 | 1 |  | 1x1
2502 | Fontenette | FON_S02 | S02 |  | S02 | M |  |  | 0 | 0 | 2500446.268 | 1115767.63 | 378 | 378 | 1 |  | 1x1
2501 | Fontenette | FON_S01 | S01 |  | S01 | M |  |  | 0 | 0 | 2500501.83 | 1115727.413 | 378 | 378 | 1 |  | 1x1
2500 | FAYARDS | FAY_S13 | S13 |  | S13 | M |  |  | 0 | 0 | 2501914 | 1125294 | 384 | 384 | 4 |  | 3x2
2499 | FAYARDS | FAY_S12 | S12 |  | S12 | M |  |  | 0 | 0 | 2501917 | 1125328 | 385 | 385 | 4 |  | 3x2
2498 | FAYARDS | FAY_S11 | S11 |  | S11 | M |  |  | 0 | 0 | 2501929 | 1125357 | 384 | 384 | 4 |  | 3x2
2497 | FAYARDS | FAY_S10 | S10 |  | S10 | M |  |  | 0 | 0 | 2501941 | 1125384 | 383 | 383 | 4 |  | 3x2
2496 | FAYARDS | FAY_S09+S10 | FAY_S09+S10 |  | Composite S09+S10 | M |  |  | 0 | 0 | 2501928 | 1125386 | 385.2 | 385.2 | 4 |  | 3x2
2495 | FAYARDS | FAY_S09 | S09 |  | S09 | M |  |  | 0 | 0 | 2501928 | 1125386 | 385.2 | 385.2 | 4 |  | 3x2
2494 | FAYARDS | FAY_S08 | S08 |  | S08 | M |  |  | 0 | 0 | 2501951 | 1125411 | 386 | 386 | 4 |  | 3x2
2493 | FAYARDS | FAY_S07 | S07 |  | S07 | M |  |  | 0 | 0 | 2501931.217 | 1125412.683 | 386.84 | 386.84 | 4 |  | 3x2
2492 | FAYARDS | FAY_S06 | S06 |  | S06 | M |  |  | 0 | 0 | 2501959 | 1125449 | 387 | 387 | 4 |  | 3x2
2491 | FAYARDS | FAY_S05+S06 | FAY_S05+S06 |  | Composite S05+S06 | M |  |  | 0 | 0 | 2501934 | 1125454 | 389 | 389 | 4 |  | 3x2
2490 | FAYARDS | FAY_S05 | S05 |  | S05 | M |  |  | 0 | 0 | 2501934 | 1125454 | 389 | 389 | 4 |  | 3x2
2489 | FAYARDS | FAY_S04 | S04 |  | S04 | M |  |  | 0 | 0 | 2501968 | 1125487 | 387 | 387 | 4 |  | 3x2
2488 | FAYARDS | FAY_S03+S04 | FAY_S03+S04 |  | Composite S03+S04 | M |  |  | 0 | 0 | 2501940 | 1125492 | 389 | 389 | 4 |  | 3x2
2487 | FAYARDS | FAY_S03 | S03 |  | S03 | M |  |  | 0 | 0 | 2501940 | 1125492 | 389 | 389 | 4 |  | 3x2
2486 | FAYARDS | FAY_S02 | S02 |  | S02 | M |  |  | 0 | 0 | 2501973 | 1125524 | 388 | 388 | 4 |  | 3x2
2485 | FAYARDS | FAY_S01 | S01 |  | S01 | M |  |  | 0 | 0 | 2501934 | 1125527 | 390 | 390 | 4 |  | 3x2
2484 | THON_140 | THO_S04 | S04 |  | S04 | M |  |  | 0 | 0 | 2505384.894 | 1122409.915 | 433.05 | 433.05 | 3.5 |  | 2x1
2483 | THON_140 | THO_S03 | S03 |  | S03 | M |  |  | 0 | 0 | 2505400.505 | 1122399.597 | 433.25 | 433.25 | 3.5 |  | 2x1
2482 | THON_140 | THO_S02 | S02 |  | S02 | M |  |  | 0 | 0 | 2505425.345 | 1122424.6 | 433.7 | 433.7 | 3.5 |  | 2x1
2481 | THON_140 | THO_S01 | S01 |  | S01 | M |  |  | 0 | 0 | 2505444.42 | 1122439.5 | 433.5 | 433.5 | 3.5 |  | 2x1
2480 | BERG3 | CPB_FF4 | FF4 |  | FF-Zone1b-Nord | FF |  |  | 0 | 0 | 2494021 | 1119814 | 429 | 429 | 4 |  | 0
2479 | BERG3 | CPB_FF5 | FF1b |  | FF-Zone1b-260418 | FF |  |  | 0 | 0 | 2494990 | 1119817 | 429 | 429 | 4 |  | 0
2478 | BERG3 | CPB_FF3 | FF3 |  | FF-Zone 3 | FF |  |  | 0 | 0 | 2494108 | 1119830 | 429 | 429 | 9 |  | 0
2477 | BERG3 | CPB_FF2 | FF2 |  | FF-Zone 2 | FF |  |  | 0 | 0 | 2494082 | 1119824 | 429 | 429 | 9 |  | 0
2476 | BERG3 | CPB_FF1 | FF1a |  | FF-Zone 1a | FF |  |  | 0 | 0 | 2494065 | 1119821 | 429 | 429 | 9 |  | 0
2475 | 440.2003.304 | PIAS_T36 | T36 |  |  | M |  |  | 0 | 0 | 2497340.035 | 1113776.963 |  | 402.7 | 2.75
2474 | 440.2003.304 | PIAS_T35 | T35 |  |  | M |  |  | 0 | 0 | 2497347.219 | 1113764.027 |  | 402.7 | 2.7
2473 | 440.2003.304 | PIAS_T34 | T34 |  |  | M |  |  | 0 | 0 | 2497331.962 | 1113757.789 |  | 402.7 | 3.4
2472 | 440.2003.304 | PIAS_T33 | T33 |  |  | M |  |  | 0 | 0 | 2497325.468 | 1113747.318 |  | 402.8 | 2.7
2471 | 440.2003.304 | PIAS_T32 | T32 |  |  | M |  |  | 0 | 0 | 2497296.118 | 1113733.451 |  | 403 | 2.75
2470 | 440.2003.304 | PIAS_T31 | T31 |  |  | M |  |  | 0 | 0 | 2497265.027 | 1113714.393 |  | 403.3 | 2.6
2469 | 440.2003.304 | PIAS_T30 | T30 |  |  | M |  |  | 0 | 0 | 2497279.307 | 1113732.651 |  | 402.9 | 3
2468 | 440.2003.304 | PIAS_T29 | T29 |  |  | M |  |  | 0 | 0 | 2497312.085 | 1113753.725 |  | 402.7 | 2.7
2467 | 440.2003.304 | PIAS_T28 | T28 |  |  | M |  |  | 0 | 0 | 2497322.137 | 1113770.881 |  | 402.4 | 3.3
2466 | 440.2003.304 | PIAS_T27 | T27 |  |  | M |  |  | 0 | 0 | 2497326.979 | 1113782.895 |  | 402.7 | 2.9
2465 | 440.2003.304 | PIAS_T26 | T26 |  |  | M |  |  | 0 | 0 | 2497329.201 | 1113797.602 |  | 402.6 | 3
2464 | 440.2003.304 | PIAS_T25 | T25 |  |  | M |  |  | 0 | 0 | 2497304.679 | 1113782.78 |  | 402.2 | 3
2463 | 440.2003.304 | PIAS_T24 | T24 |  |  | M |  |  | 0 | 0 | 2497302.753 | 1113769.873 |  | 402.4 | 3.3
2462 | 440.2003.304 | PIAS_T23 | T23 |  |  | M |  |  | 0 | 0 | 2497291.173 | 1113758.093 |  | 402.6 | 2.7
2461 | 440.2003.304 | PIAS_T22 | T22 |  |  | M |  |  | 0 | 0 | 2497278.967 | 1113746.243 |  | 402.8 | 3.3
2460 | 440.2003.304 | PIAS_T21 | T21 |  |  | M |  |  | 0 | 0 | 2497255.857 | 1113734.333 |  | 403 | 2.8
2459 | 440.2003.304 | PIAS_T20 | T20 |  |  | M |  |  | 0 | 0 | 2497249.509 | 1113746.995 |  | 402.9 | 2.7
2458 | 440.2003.304 | PIAS_T19 | T19 |  |  | M |  |  | 0 | 0 | 2497265.028 | 1113755.571 |  | 402.8 | 2.9
2457 | 440.2003.304 | PIAS_T18 | T18 |  |  | M |  |  | 0 | 0 | 2497288.132 | 1113782.976 |  | 402.3 | 2.7
2456 | 440.2003.304 | PIAS_T17 | T17 |  |  | M |  |  | 0 | 0 | 2497317.367 | 1113797.041 |  | 402.7 | 3
2455 | 440.2003.304 | PIAS_T16 | T16 |  |  | M |  |  | 0 | 0 | 2497314.29 | 1113811.295 |  | 402.7 | 3.1
2454 | 440.2003.304 | PIAS_T15 | T15 |  |  | M |  |  | 0 | 0 | 2497300.182 | 1113797.81 |  | 402 | 3.3
2453 | 440.2003.304 | PIAS_T14 | T14 |  |  | M |  |  | 0 | 0 | 2497259.331 | 1113771.395 |  | 402.5 | 2.7
2452 | 440.2003.304 | PIAS_T13 | T13 |  |  | M |  |  | 0 | 0 | 2497241.635 | 1113760.241 |  | 402.7 | 5.1
2451 | 440.2003.304 | PIAS_T12 | T12 |  |  | M |  |  | 0 | 0 | 2497264.886 | 1113786.031 |  | 402.4 | 3
2450 | 440.2003.304 | PIAS_T11 | T11 |  |  | M |  |  | 0 | 0 | 2497279.925 | 1113794.64 |  | 402.3 | 3.1
2449 | 440.2003.304 | PIAS_T10 | T10 |  |  | M |  |  | 0 | 0 | 2497305.352 | 1113823.358 |  | 402.7 | 3.6
2448 | 440.2003.304 | PIAS_T9 | T9 |  |  | M |  |  | 0 | 0 | 2497300.255 | 1113837.208 |  | 402.7 | 3.4
2447 | 440.2003.304 | PIAS_T8 | T8 |  |  | M |  |  | 0 | 0 | 2497284.123 | 1113827.517 |  | 402.7 | 3.4
2446 | 440.2003.304 | PIAS_T7 | T7 |  |  | M |  |  | 0 | 0 | 2497280.458 | 1113814.824 |  | 402.5 | 3.4
2445 | 440.2003.304 | PIAS_T6 | T6 |  |  | M |  |  | 0 | 0 | 2497269.327 | 1113809.949 |  | 402.7 | 3.3
2444 | 440.2003.304 | PIAS_T5 | T5 |  |  | M |  |  | 0 | 0 | 2497256.245 | 1113809.715 |  | 402.8 | 3.2
2443 | 440.2003.304 | PIAS_T4 | T4 |  |  | M |  |  | 0 | 0 | 2497254.791 | 1113796.436 |  | 402.5 | 3.2
2442 | 440.2003.304 | PIAS_T3 | T3 |  |  | M |  |  | 0 | 0 | 2497246.049 | 1113783.471 |  | 402.5 | 3.2
2441 | 440.2003.304 | PIAS_T2 | T2 |  |  | M |  |  | 0 | 0 | 2497232.231 | 1113773.385 |  | 402.7 | 3.1
2440 | 440.2003.304 | PIAS_T1 | T1 |  |  | M |  |  | 0 | 0 | 2497224.392 | 1113784.154 |  | 402.7 | 3.4 | [5 empty] | les Ztn n'ont pas été relevés par sondage. Ils ont été estimés à partir des relevés topographiques de la parcelle
2439 | 606.2003.596 | FIRM_TripBlank | TripBlank |  | TripBlank | AQ |  |  | 0 | 0
2427 | 637.2003.620 | CAGN_F3 | F3 |  | 7571.103 | C |  |  | 0 | 0 | 2497077.5 | 1118640.4 |  | 419.8 | 15 | GADZ 7571/1
2426 | 637.2003.620 | CAGN_F2 | F2 |  | 7571.102 | C |  |  | 0 | 0 | 2497170.2 | 1118659.2 |  | 420.9 | 15 | GADZ 7571/1
2425 | 637.2003.620 | CAGN_F1 | F1 |  | 7571.101 | C |  |  | 0 | 0 | 2497124.5 | 1118696.8 |  | 420.6 | 15 | GADZ 7571/1
2424 | 251.2003.231 | RCVOGT_M01+M02+M03 | Comp |  |  | Comp |  |  | 0 | 0 | 2499307 | 1117122 | [8 empty] | Composite S1 +S2+S3
2423 | 251.2003.231 | RCVOGT_M01+M02 | Comp |  |  | Comp |  |  | 0 | 0 | 2499307 | 1117122 | [8 empty] | Composite S1+ S2
2422 | 251.2003.231 | RCVOGT_S3 | S3 |  |  | M |  |  | 0 | 0 | 2499305 | 1117125
2421 | 251.2003.231 | RCVOGT_S2 | S2 |  |  | M |  |  | 0 | 0 | 2499311 | 1117121 | 372.6 |  | 2
2420 | 251.2003.231 | RCVOGT_S1 | S1 |  |  | M |  |  | 0 | 0 | 2499312 | 1117120 | 372.8 |  | 2.9
2419 | 850.2003.636 | CDM_FF5 | Flanc |  | Flanc | FF |  |  | 0 | 0 | 2500379 | 1119826 | 386 | 386 | 16 |  | 0
2418 | 850.2003.636 | CDM_FF4 | FF4 |  | FF4 | FF |  |  | 0 | 0 | 2500343 | 1119832 | 386 | 386 | 16 |  | 0
2417 | 850.2003.636 | CDM_FF3 | FF3 |  | FF3 | FF |  |  | 0 | 0 | 2500364 | 1119820 | 386 | 386 | 16 |  | 0
2416 | 850.2003.636 | CDM_FF2 | FF2 |  | FF2ter | FF |  |  | 0 | 0 | 2500372 | 1119838 | 386 | 386 | 16 |  | 0
2415 | 850.2003.636 | CDM_FF1 | FF1 |  | FF1 | FF |  |  | 0 | 0 | 2500349 | 1119848 | 386 | 386 | 7 |  | 0
2414 | 606.2003.596 | FIRM_Trip Blank | Trip Blank |  | Trip Blank | AQ |  |  | 0 | 0
2413 | 606.2003.596 | FIRM_Rinçat | Rinçat |  | Rinçat | AQ |  |  | 0 | 0
2412 | 606.2003.596 | SCG_12379 | SCG_12379 |  | SCG_12379 | P |  |  | 0 | 0 | 2489347 | 1115064 | 355.1 | 355.1 | 6 |  | 4.5"
2411 | 606.2003.596 | FIRM_U1 | FIRM_U1 |  | FIRM_U1 | P |  |  | 0 | 0 | 2489337 | 1114952 | 352.85 | 352.9 | 6 |  | 4.5"
2410 | 606.2003.596 | FIRM_LP1 | FIRM_LP1 |  | FIRM_LP1 | M |  |  | 0 | 0 | 2489338 | 1114956 | 354 | 354 | 1.5 |  | 2m
2409 | 440.2010.001 | LEG_Trip blank |  |  |  | AQ |  |  | 0 | 0
2408 | 440.2010.001 | LEG_Rinçat |  |  |  | AQ |  |  | 0 | 0
2407 | 440.2010.001 | LEG_PO2 | PO2 |  | LEG_PO2 | P |  |  | 0 | 0 | 2498769 | 1114713 | 383.17 | 383.23 | 10 |  | 4.5"
2406 | 440.2010.001 | LEG_PO1 | PO1 |  | LEG_PO1 | P |  |  | 0 | 0 | 2498765 | 1114717 | 383.26 | 383.51 | 10 |  | 4.5"
2405 | 440.2010.001 | SCG_13419 | 13419 |  | SCG_13419, HAC_Amont | P |  | SCG_13419 | 0 | 0 | 2498728 | 1114790 | 384.06 | 384.2 | 10.8 |  | 4.5"
2404 | 440.2010.001 | LEG_PO3 | PO3 |  | LEG_PO3 | P |  |  | 0 | 0 | 2498736 | 1114634 | 384.87 | 384.97 | 5.5 |  | 4.5"
2403 | Station_pluvio | PLUVIO_LA | LA |  |  | ESF |  |  | 0 | 0 | 2499086 | 1110931 | 489.43 | 488.05 |  | SECOE |  |  |  |  | Station pluviographique de Landecy BV de la Drize.
2402 | Station_pluvio | PLUVIO_LC | LC |  |  | ESF |  |  | 0 | 0 | 2491423 | 1112661 | 433.37 | 431.7 |  | SECOE |  |  |  |  | Station pluviographique de Laconnex. BV de l'Eaumorte.
2401 | 440.2003.258 | GAL_S10bis265 | S10bis/2.65 - 2.65 m |  | S10bis/2.65 - 2.65 m | FF |  |  | 0 | 0 | 2496898 | 1113799 | 399.75 | 402.4 | 2.65 |  | 50
2400 | 440.2003.258 | GAL_S10bis175 | S10bis/1.75 - 1.75 m |  | S10bis/1.75 - 1.75 m | FF |  |  | 0 | 0 | 2496898 | 1113799 | 400.65 | 402.4 | 1.75 |  | 50
2399 | 440.2003.258 | GAL_FF13 | FF13 - 14 m |  | FF13 - 14 m | FF |  |  | 0 | 0 | 2496858 | 1113853 | 389 | 403 | 14 |  | 50
2398 | 440.2003.258 | GAL_FF12 | FF12 - 14 m |  | FF12 - 14 m | FF |  |  | 0 | 0 | 2496840 | 1113897 | 389 | 403 | 14 |  | 50
2397 | 440.2003.258 | GAL_FF11 | FF11 - 14 m |  | FF11 - 14 m | FF |  |  | 0 | 0 | 2496814 | 1113845 | 389 | 403 | 14 |  | 50
2396 | 440.2003.258 | GAL_FF10 | FF10 - 1.5 m |  | FF10 - 1.5 m | FF |  |  | 0 | 0 | 2496892 | 1113794 | 400.8 | 402.3 | 1.5 |  | 50
2395 | 440.2003.258 | GAL_FF9 | FF9 - 1.9 m |  | FF9 - 1.9 m | FF |  |  | 0 | 0 | 2496851 | 1113787 | 400.7 | 402.6 | 1.9 |  | 50
2394 | 440.2003.258 | GAL_FF8 | FF8 - 14 m |  | FF8 - 14 m | FF |  |  | 0 | 0 | 2496865 | 1113827 | 389 | 403 | 14 |  | 50
2393 | 440.2003.258 | GAL_FF7 | FF7 - 14 m |  | FF7 - 14 m | FF |  |  | 0 | 0 | 2496823 | 1113853 | 389.4 | 403.4 | 14 |  | 50
2392 | 440.2003.258 | GAL_FF6 | FF6 - 14 m |  | FF6 - 14 m | FF |  |  | 0 | 0 | 2496853 | 1113875 | 389.5 | 403.5 | 14 |  | 50
2391 | 440.2003.258 | GAL_FF5 | FF5 - 14 m |  | FF5 - 14 m | FF |  |  | 0 | 0 | 2496829 | 1113881 | 389 | 403 | 14 |  | 50
2389 | 637.2003.506 | HISP_Rinçat |  |  |  | AQ |  |  | 0 | 0
2388 | 637.2003.506 | HISP_PO4 | PO4 |  | F4 | P |  |  | 0 | 0 | 2498501 | 1118464 | 414.44 | 414.5 | 49 |  | 3
2387 | 637.2003.506 | HISP_PO3 | PO3 |  | F3 | P |  |  | 0 | 0 | 2498328 | 1118519 | 415.28 | 415.4 | 48 |  | 3
2386 | 637.2003.506 | HISP_PO2 | PO2 |  | F2 | P |  |  | 0 | 0 | 2498451 | 1118385 | 416.3 | 416.38 | 56 |  | 4.5 |  |  |  | Nettoyage en 12.2021. Mais ouvrage resté sec malgré essai d'infiltration ok et passage caméra ok (HGE 2022)
2385 | 637.2003.506 | HISP_PO1 | PO1 |  | F1 | PD |  |  | 0 | 0 | 2498282 | 1118491 | 414.97 | 415.47 | 50 |  | 4.5
2384 | 452.2003.152 | HESS_P15bis | P15bis |  |  | P |  |  | 0 | 0 | 2500109.5 | 1115747 |  |  |  | URS
2383 | 453.2003.153 | SIM_Radier | [6 empty] | 0 | 0
2382 | 453.2003.153 | SIM_Rejet | [6 empty] | 0 | 0
2381 | 453.2003.153 | SIM_V6 | V6 |  | - | Pg |  | - | 0 | 0 | 2499805 | 1115144 | 383.45 | 383.45 | 4.5 | URS | 3"
2380 | 453.2003.153 | SIM_V4 | V4 |  | - | Pg |  | - | 0 | 0 | 2499817 | 1115144.23 | 385.52 | 385.52 | 7 | URS | 3"
2379 | 453.2003.153 | SIM_PZ24 | PZ24 |  | - | Pg |  | - | 0 | 0 | 2499804 | 1115144 | 383.45 | 383.45 | 8 | URS | 3"
2378 | 452.1991.001 | PARK_Rinçat | Rinçat |  |  | AQ |  |  | 0 | 0
2377 | 428.2003.549 | SMAT_Trip Blank | Trip Blank |  | Trip Blank | AQ |  |  | 0 | 0
2376 | 428.2003.549 | SMAT_F10 | F10 |  | P10 | M |  |  | 0 | 0 | 2495265 | 1115442 |  | 426.4 | 3
2375 | 428.2003.549 | SMAT_F9 | F9 |  | P9 | M |  |  | 0 | 0 | 2495261 | 1115431 |  | 426.2 | 3
2374 | 428.2003.549 | SMAT_F8 | F8 |  | P8 | M |  |  | 0 | 0 | 2495251 | 1115432 |  | 425.5 | 4.7
2373 | 428.2003.549 | SMAT_F7 | F7 |  | P7 | M |  |  | 0 | 0 | 2495258 | 1115450 |  | 425.2 | 4.6
2372 | 428.2003.549 | SMAT_F6 | F6 |  | P6 | M |  |  | 0 | 0 | 2495246 | 1115450 |  | 424.5 | 3.7
2371 | 428.2003.549 | SMAT_F5 | F5 |  | P5 | M |  |  | 0 | 0 | 2495236 | 1115436 |  | 424.5 | 3.7
2370 | 428.2003.549 | SMAT_F4 | F4 |  | P4 | M |  |  | 0 | 0 | 2495224 | 1115441 |  | 424.5 | 4.8
2369 | 428.2003.549 | SMAT_F3 | F3 |  | P3 | M |  |  | 0 | 0 | 2495237 | 1115459 |  | 424.6 | 4
2368 | 428.2003.549 | SMAT_F2 | F2 |  | P2 | M |  |  | 0 | 0 | 2495230 | 1115471 |  | 425.1 | 4
2367 | 428.2003.549 | SMAT_F1 | F1 |  | P1 | M |  |  | 0 | 0 | 2495220 | 1115458 |  | 425.7 | 5.2
2366 | 267.1989.001 | PAB_Trip Blank | Trip Blank |  |  | AQ |  |  | 0 | 0
2365 | 850.2010.001 | IHC_Rinçat |  |  |  | AQ |  |  | 0 | 0
2364 | 850.2010.001 | IHC_Trip Blank | Trip Blank |  |  | AQ |  |  | 0 | 0
2363 | 850.2010.001 | SCG_12265 | SCG_12265 |  | SCG-S1 | P |  | SCG_12265 | 0 | 0 | 2500378 | 1119116 | 380.91 | 381.3 | 16.05 |  | 4.5''
2362 | 850.2010.001 | IHC_S1 | IHC_S1 |  | IHC_S1 | P |  | IHC_S1 | 0 | 0 | 2500393 | 1119142 | 381.15 | 381.23 | 15 |  | 4.5''
2361 | 850.2010.001 | MSF_S5 | MSF_S5 |  | MSF-S5 | P |  | MSF_S5 | 0 | 0 | 2500424 | 1119151 | 378.38 | 378.37 | 10 |  | 4.5''
2360 | 850.2010.001 | SCG_13913 | SCG_13913 |  | SCG-S6 | P |  | SCG_13913 | 0 | 0 | 2500452 | 1119192 | 380.35 | 380.2 | 13.2 |  | 4.5''
2359 | 251.2001.001 | UAG_P9 | P9 |  | P9 | M |  |  | 0 | 0 | 2499278 | 1117526 | 371.57 | 371.57 | 1.7
2358 | 251.2001.001 | UAG_P8 | P8 |  | P8 | M |  |  | 0 | 0 | 2499281 | 1117512 | 370.65 | 370.65 | 1.3
2357 | 251.2001.001 | UAG_P7 | P7 |  | P7 | M |  |  | 0 | 0 | 2499285 | 1117530 | 370.55 | 370.55 | 1.8
2356 | 251.2001.001 | UAG_P6 | P6 |  | P6 | M |  |  | 0 | 0 | 2499306 | 1117531 | 370.35 | 370.35 | 1.75
2355 | 251.2001.001 | UAG_P5 | P5 |  | P5 | M |  |  | 0 | 0 | 2499289 | 1117504 | 370.3 | 370.3 | 1.2
2354 | 251.2001.001 | UAG_P4 | P4 |  | P4 | M |  |  | 0 | 0 | 2499304 | 1117504 | 370.2 | 370.2 | 1.1
2353 | 461.2003.558 | RAIS_S11 | S11 |  | S11 | P |  |  | 0 | 0 | 2503058 | 1113697 | 420.5 | 424.5 | 4 | Perreten&Milleret 2018 |  |  |  |  | Chambre de récupération des eaux de l'ancienne station service
2352 | 461.2003.558 | RAIS_S10 | S10 |  | S10 | M |  |  | 0 | 0 | 2503078 | 1113716 | 424 | 424.5 | 0.5 | Perreten&Milleret 2018
2351 | 461.2003.558 | RAIS_S9 | S9 |  | S9 | M |  |  | 0 | 0 | 2503080 | 1113713 | 424 | 424.5 | 0.5 | Perreten&Milleret 2018
2350 | 461.2003.558 | RAIS_S8 | S8 |  | S8 | M |  |  | 0 | 0 | 2503070 | 1113709 | 424 | 424.5 | 0.5 | Perreten&Milleret 2018
2349 | 461.2003.558 | RAIS_S7 | S7 |  | S7 | M |  |  | 0 | 0 | 2503074 | 1113706 | 424 | 424.5 | 0.5 | Perreten&Milleret 2018
2348 | 461.2003.558 | RAIS_S6 | S6 |  | S6 | M |  |  | 0 | 0 | 2503070 | 1113701 | 422.5 | 424.5 | 2 | Perreten&Milleret 2018
2347 | 461.2003.558 | RAIS_S5 | S5 |  | S5 | M |  |  | 0 | 0 | 2503063 | 1113696 | 419.8 | 424.5 | 4.7 | Perreten&Milleret 2018
2346 | 461.2003.558 | RAIS_S4 | S4 |  | S4 | M |  |  | 0 | 0 | 2503060 | 1113699 | 419.8 | 424.5 | 4.7 | Perreten&Milleret 2018
2345 | 461.2003.558 | RAIS_S3 | S3 |  | S3 | Sd |  |  | 0 | 0 | 2503075 | 1113714 | 424.4 | 424.5 | 0.1 | Perreten&Milleret 2018
2344 | 461.2003.558 | RAIS_S2 | S2 |  | S2 | Sd |  |  | 0 | 0 | 2503080 | 1113719 | 424.4 | 424.5 | 0.1 | Perreten&Milleret 2018
2343 | 461.2003.558 | RAIS_S1 | S1 |  | S1 | M |  |  | 0 | 0 | 2503080 | 1113697 | 421 | 424.5 | 3.5 | Perreten&Milleret 2018
2342 | 453.2003.148 | FIED_Pz9 | Pz9 |  | aecom_Pz9 | Ps |  |  | 0 | 0 | 2499549.01 | 1115012.71 | 388.17 | 388.43 | 8 |  | 4.5" |  |  |  | Détérioration reportée en mars 2019 (HGE 2016-1145/SFI). Niveau de référence et protection à rétablir.
2341 | Surv_OLED | ChampOLED_Rinçat |  |  |  | AQ |  |  | 0 | 0
2340 | Surv_OLED | ChampOLED_Trip Blank |  |  |  | AQ |  |  | 0 | 0
2339 | Surv_OLED | Coll_415 | Coll_415 |  | Nant des Crues - aval 41 | F |  |  | 0 | 0 | 2491787.0657 | 1112137.1931 |  | 432.6 |  | Campagne Sources Champagne-HGE-2016
2338 | Surv_OLED | Etang_Laconnex | Etang_Laconnex |  | Etang réserve Laconnex | ES |  |  | 0 | 0 | 2491127.0898 | 1112587.8203 |  | 432.31 |  | Campagne Sources Champagne-HGE-2016
2337 | Surv_OLED | DR_407 | DR_407 |  | Aval 407-36193 | F |  |  | 0 | 0 | 2487759.0406 | 1112120.2003 |  | 376.23 |  | Campagne Sources Champagne-HGE-2016
2336 | Surv_OLED | B6_ES02 | B6_ES02 |  | Nant de Couchefatte | ES |  |  | 0 | 0 | 2488989.7253 | 1112697.2458 |  | 417.85 |  | Campagne Sources Champagne-HGE-2016
2335 | Surv_OLED | Coll_Couchefatte | Coll_Couchefatte |  | Nant de Couchefatte 2 | F |  |  | 0 | 0 | 2488968.9173 | 1113420.9484 |  | 413.57 |  | Campagne Sources Champagne-HGE-2016
2334 | Surv_OLED | Sasso_7 | Sasso_7 |  | Nant le Moulin-de_Vert | ES |  |  | 0 | 0 | 2491000.1587 | 1114912.3735 |  | 421.21 |  | Campagne Sources Champagne-HGE-2016
2333 | 267.2003.449 | BAECH_J_Fosse_Drainage_Peillonnex39 | Fosse_Drainage_Peillonne |  | CSD_Fosse_Drainage_Peill | PD |  |  | 0 | 0 | 2504268 | 1116770 | 418.49 |  | 2.45 |  | 4.5''
2332 | 267.2003.449 | BAECH_J_PO27 | PO27 |  | CSD_PO27 | P |  |  | 0 | 0 | 2504297 | 1116776 | 420.66 | 420.81 | 4 |  | 4.5''
2331 | 267.2003.449 | BAECH_J_PO26 | PO26 |  | CSD_PO26 | P |  |  | 0 | 0 | 2504316 | 1116812 | 420.56 | 420.98 | 5 |  | 4.5''
2330 | 267.2003.449 | BAECH_J_PO25 | PO25 |  | CSD_PO25 | P |  |  | 0 | 0 | 2504305 | 1116787 | 420.7 | 420.79 | 5 |  | 4.5''
2329 | 267.2003.449 | BAECH_J_PO24 | PO24 |  | CSD_PO24 | P |  |  | 0 | 0 | 2504311 | 1116801 | 420.78 | 420.88 | 5.8 |  | 4.5''
2328 | 452.2018.001 | BAYL_MIP7 | MIP7 |  | MIP07 | MIP |  |  | 0 | 0 | 2499414 | 1115331 |  | 382.9 | 13 | KARAKAS_5359
2327 | 452.2018.001 | BAYL_MIP6 | MIP6 |  | MIP06 | MIP |  |  | 0 | 0 | 2499428 | 1115344 |  | 382.9 | 12.9 | KARAKAS_5359
2326 | 452.2018.001 | BAYL_MIP5 | MIP5 |  | MIP05 | MIP |  |  | 0 | 0 | 2499432 | 1115340 |  | 382.9 | 11.65 | KARAKAS_5359
2325 | 452.2018.001 | BAYL_MIP4 | MIP4 |  | MIP04 | MIP |  |  | 0 | 0 | 2499442 | 1115336 |  | 382.9 | 10.9 | KARAKAS_5359
2324 | 452.2018.001 | BAYL_MIP3 | MIP3 |  | MIP03 | MIP |  |  | 0 | 0 | 2499430 | 1115324 |  | 382.9 | 9.4 | KARAKAS_5359
2323 | 452.2018.001 | BAYL_MIP2 | MIP2 |  | MIP02 | MIP |  |  | 0 | 0 | 2499418 | 1115313 |  | 382.9 | 9.4 | KARAKAS_5359
2322 | 452.2018.001 | BAYL_MIP1 | MIP1 |  | MIP01 | MIP |  |  | 0 | 0 | 2499413 | 1115307 |  | 382.9 | 14.95 | KARAKAS_5359
2321 | 452.2018.001 | BAYL_S2 | S2 |  | S2 | C |  |  | 0 | 0 | 2499389.45 | 1115318.53 |  |  |  | KARAKAS_2010
2320 | 452.2018.001 | BAYL_S1 | S1 |  | S1 | C |  |  | 0 | 0 | 2499436.546 | 1115324.219 |  |  |  | KARAKAS_2010
2319 | 452.2018.001 | BAYL_F4 | F4 |  | F4 | C |  |  | 0 | 0 | 2499440.382 | 1115329.114 |  | 382.86 | 10 | GADZ_5283.104
2318 | 452.2018.001 | BAYL_F3 | F3 |  | F3 | P |  |  | 0 | 0 | 2499417.76 | 1115332.024 |  | 382.9 | 10 | GADZ_5283.103
2317 | 452.2018.001 | BAYL_F2 | F2 |  | F2 | C |  |  | 0 | 0 | 2499397.123 | 1115323.557 |  | 382.9 | 10 | GADZ_5283.102
2316 | 452.2018.001 | BAYL_F1 | F1 |  | F1 | P |  |  | 0 | 0 | 2499414.056 | 1115297.893 |  | 382.32 | 20 | GADZ_5283.101
2315 | 430.2003.579 | BOU_FFP13 | FFP13 |  | GADZ-FFP13 | FF |  |  | 0 | 0 | 2495956 | 1112218 | 442 | 443 | 1 |  | 0
2314 | 430.2003.579 | BOU_FFP12 | FFP12 |  | GADZ-FFP12 | FF |  |  | 0 | 0 | 2495950 | 1112207 | 442.5 | 443.5 | 1 |  | 0
2313 | 430.2003.579 | BOU_FFP11 | FFP11 |  | GADZ-FFP11 | FF |  |  | 0 | 0 | 2495940 | 1112218 | 441.5 | 442.5 | 1 |  | 0
2312 | 430.2003.579 | BOU_FFP10 | FFP10 |  | GADZ-FFP10 | FF |  |  | 0 | 0 | 2495932 | 1112202 | 442.5 | 443.5 | 1 |  | 0
2311 | 430.2003.579 | BOU_FFP9 | FFP9 |  | GADZ-FFP9 | FF |  |  | 0 | 0 | 2495939 | 1112193 | 443 | 444 | 1 |  | 0
2310 | 430.2003.579 | BOU_FFP8 | FFP8 |  | GADZ-FFP8 | FF |  |  | 0 | 0 | 2495924 | 1112172 | 440.5 | 444 | 3.5 |  | 0
2309 | 430.2003.579 | BOU_FFP7 | FFP7 |  | GADZ-FFP7 | FF |  |  | 0 | 0 | 2495916 | 1112179 | 440.5 | 444 | 3.5 |  | 0
2308 | 430.2003.579 | BOU_FFP6 | FFP6 |  | GADZ-FFP6 | FF |  |  | 0 | 0 | 2495907 | 1112172 | 443 | 444 | 1 |  | 0
2307 | 430.2003.579 | BOU_FFP5 | FFP5 |  | GADZ-FFP5 | FF |  |  | 0 | 0 | 2495916 | 1112158 | 443.5 | 444.5 | 1 |  | 0
2306 | 430.2003.579 | BOU_FFP4 | FFP4 |  | GADZ-FFP4 | FF |  |  | 0 | 0 | 2495897 | 1112165 | 443 | 444 | 1 |  | 0
2305 | 430.2003.579 | BOU_FFP3 | FFP3 |  | GADZ-FFP3 | FF |  |  | 0 | 0 | 2495896 | 1112155 | 443.5 | 444.5 | 1 |  | 0
2304 | 430.2003.579 | BOU_FFP2 | FFP2 |  | GADZ-FFP2 | FF |  |  | 0 | 0 | 2495895 | 1112141 | 443.5 | 444.5 | 1 |  | 0
2303 | 430.2003.579 | BOU_FFP1 | FFP1 |  | GADZ-FFP1 | FF |  |  | 0 | 0 | 2495883 | 1112147 | 443.5 | 444.5 | 1 |  | 0
2302 | 406.1998.001 | DSM_Pz20 | Pz20 |  |  | P |  |  | 0 | 0 | 2488383 | 1114810 | 352.73 | 351.95 | 17 | AVU_PZ20 | 4.5"
2301 | 406.1998.001 | DSM_Pz19 | Pz19 |  |  | P |  |  | 0 | 0 | 2488394 | 1114850 | 352.92 | 352.05 | 16.5 | AVU_PZ19 | 4.5"
2300 | 430.2003.607 | STG_FF2 | FF2 |  | FF2 | FF |  |  | 0 | 0 | 2495991.1 | 1112248.9 | 438.25 | 438.25 | 3 |  | -
2299 | 430.2003.607 | STG_FF1 | FF1 |  | FF1 | FF |  |  | 0 | 0 | 2496001.8 | 1112253.2 | 438.85 | 438.85 | 3 |  | -
2298 | 430.2003.607 | STG_S5 | S5 |  | S5 | TM |  |  | 0 | 0 | 2495992.9 | 1112265.8 | 440.13 | 440.13 | 0.15 |  | 0.1
2297 | 430.2003.607 | STG_S4 | S4 |  | S4 | M |  |  | 0 | 0 | 2495984.6 | 1112264.4 | 439.5 | 439.5 | 3 |  | -
2296 | 430.2003.607 | STG_S3 | S3 |  | S3 | M |  |  | 0 | 0 | 2495999.5 | 1112249.9 | 442 | 442 | 3 |  | -
2295 | 430.2003.607 | STG_S12 | S1-S2 |  | S1-S2 | M |  |  | 0 | 0 | 2495996.85 | 1112256.8 | 442.15 | 442.15 | 3 |  | - |  |  |  | Echantillon composite de S1 et S2
2294 | 430.2003.607 | STG_S2 | S2 |  | S2 | M |  |  | 0 | 0 | 2495991.3 | 1112254.9 | 441.4 | 441.4 | 3 |  | -
2293 | 430.2003.607 | STG_S1 | S1 |  | S1 | M |  |  | 0 | 0 | 2496002.4 | 1112258.7 | 442.9 | 442.9 | 3 |  | -
2292 | 453.2003.148 | FIED_PzAval2 | Pz2Aval |  | aecom_PzAval2 | Ps |  |  | 0 | 0 | 2499585.28 | 1115064.62 | 386.45 | 387 | 7 |  | 4.5"
2291 | 453.2003.148 | FIED_PzAval1 | Pz1Aval |  | aecom_PzAval1 | Ps |  |  | 0 | 0 | 2499577.16 | 1115058.56 | 386.6 | 387 | 6 |  | 4.5"
2290 | 453.2003.148 | FIED_PzA | PzA |  | aecom_PzA | PD |  |  | 0 | 0 | 2499566.28 | 1115033.78 | 388.26 | 388.32 | 7.5 |  | 4.5" |  |  |  | Destruction reportée en mars 2019 (HGE 2016-1145/SFI
2288 | 440.2003.612 | HIAG_S08 | S08 |  | S08-12 | P |  | HIAG_S08 | 0 | 0 | 2498731.624 | 1114707.912 |  |  |  | Ecosens 2012
2287 | 440.2003.612 | HIAG_S05 | S05 |  | S05-12 | C |  | HIAG_S05 | 0 | 0 | 2498790.521 | 1114708.388 |  |  |  | Ecosens 2012
2286 | 440.2003.612 | HIAG_S04 | S04 |  | S04-12 | P |  | HIAG_S04 | 0 | 0 | 2498776.551 | 1114732.99 |  |  |  | Ecosens 2012
2285 | 440.2010.001 | HIAG_S03 | S03 |  | S03-12 | C |  | HIAG_S03 | 0 | 0 | 2498768.613 | 1114705.372 |  |  |  | Ecosens 2012
2284 | 440.2010.001 | HIAG_S02 | S02 |  | S02-12 | C |  | HIAG_S02 | 0 | 0 | 2498743.21 | 1114683.46 |  |  |  | Ecosens 2012
2283 | 440.2010.001 | HIAG_S01 | S01 |  | S01-12 | P |  | HIAG_S01 | 0 | 0 | 2498742.419 | 1114665.208 |  |  |  | Ecosens 2012
2279 | 440.2003.612 | SCG_16340 | SCG_16340 |  | SCG_16340 | Pg |  |  | 0 | 0 | 2498708.923 | 1114699.022
2278 | 427.1988.001 | GIV_Trip Blank_P1 |  |  |  | AQ |  |  | 0 | 0
2277 | 427.1988.001 | GIV_Trip Blank_F16 |  |  |  | AQ |  |  | 0 | 0
2276 | 427.1988.001 | GIV_Trip Blank_F10 |  |  |  | AQ |  |  | 0 | 0
2275 | 427.1988.001 | GIV_Trip Blank_F7 |  |  |  | AQ |  |  | 0 | 0
2274 | 427.1988.001 | GIV_Trip Blank_F2 |  |  |  | AQ |  |  | 0 | 0
2273 | 427.1988.001 | GIV_Trip Blank_F36 |  |  |  | AQ |  |  | 0 | 0
2272 | 427.1988.001 | GIV_Trip Blank_F33 |  |  |  | AQ |  |  | 0 | 0
2271 | 427.1988.001 | GIV_Trip Blank_F35 |  |  |  | AQ |  |  | 0 | 0
2270 | 427.1988.001 | GIV_Trip Blank_F11 |  |  |  | AQ |  |  | 0 | 0
2269 | 427.1988.001 | GIV_Trip Blank_F13 |  |  |  | AQ |  |  | 0 | 0
2268 | 427.1988.001 | GIV_Trip Blank_F1 |  |  |  | AQ |  |  | 0 | 0
2267 | 427.1988.001 | GIV_Trip Blank_F18 |  |  |  | AQ |  |  | 0 | 0
2266 | 427.1988.001 | GIV_Trip Blank_F34 |  |  |  | AQ |  |  | 0 | 0
2265 | 427.1988.001 | GIV_Trip Blank_F31 |  |  |  | AQ |  |  | 0 | 0
2264 | 427.1988.001 | GIV_Trip Blank_F22 |  |  |  | AQ |  |  | 0 | 0
2263 | 427.1988.001 | GIV_Trip Blank_F8 |  |  |  | AQ |  |  | 0 | 0
2262 | 427.1988.001 | GIV_Trip Blank_F3 |  |  |  | AQ |  |  | 0 | 0
2261 | 427.1988.001 | GIV_Trip Blank_F32 |  |  |  | AQ |  |  | 0 | 0
2260 | 427.1988.001 | GIV_F36 |  |  | 5446_F36 | P |  |  | 0 | 0 | 2495189 | 1118018 | 377.58 | 378.7 | 9
2259 | 427.1988.001 | GIV_F35 |  |  | 5446_F35 | P |  |  | 0 | 0 | 2495135 | 1117946 | 377.55 | 377.64 | 12
2258 | 427.1988.001 | GIV_F34 |  |  | 5446_F34 | P |  |  | 0 | 0 | 2495112 | 1117969 | 378.25 | 378.29 | 9
2257 | 427.1988.001 | GIV_F33 |  |  | 5446_F33 | P |  |  | 0 | 0 | 2495138 | 1117986 | 378.05 | 378.22 | 6.5
2256 | 427.1988.001 | GIV_F32 |  |  | 5446_F32 | P |  |  | 0 | 0 | 2495176 | 1117985 | 377.12 | 377.21 | 10.4
2255 | 427.1988.001 | GIV_F31 |  |  | 5446_F31 | P |  |  | 0 | 0 | 2495228 | 1118034 | 377.33 | 377.44 | 10
2230 | QAQC_PFAS | CANGEN_Rince Blank_SCG_11561 |  |  |  | AQ |  |  | 0 | 0 | [10 empty] | QAQC_PFAS/
2229 | QAQC_PFAS | CANGEN_Wash Blank_SCG_11561 |  |  |  | AQ |  |  | 0 | 0 | [10 empty] | QAQC_PFAS/Rince Blank
2228 | QAQC_PFAS | CANGEN_Equipment Blank_GEG02 |  |  |  | AQ |  |  | 0 | 0 | [10 empty] | QAQC_PFAS/Wash Blank
2227 | QAQC_PFAS | CANGEN_Equipment Blank_SCG_11888 |  |  |  | AQ |  |  | 0 | 0 | [10 empty] | QAQC_PFAS/Equipment Blank
2226 | QAQC_PFAS | CANGEN_Equipment Blank_SFMCP_Pz4 |  |  |  | AQ |  |  | 0 | 0 | [10 empty] | QAQC_PFAS/Equipment Blank
2225 | QAQC_PFAS | CANGEN_Equipment Blank_SFMCP_Pz3 |  |  |  | AQ |  |  | 0 | 0 | [10 empty] | QAQC_PFAS/Equipment Blank
2224 | QAQC_PFAS | CANGEN_Equipment Blank_AIRE_P5 |  |  |  | AQ |  |  | 0 | 0 | [10 empty] | QAQC_PFAS/Equipment Blank
2223 | QAQC_PFAS | CANGEN_Equipment Blank_GALVA_PZ1 |  |  |  | AQ |  |  | 0 | 0 | [10 empty] | QAQC_PFAS/Equipment Blank
2222 | QAQC_PFAS | CANGEN_Equipment Blank_CHAT_P1 |  |  |  | AQ |  |  | 0 | 0 | [10 empty] | QAQC_PFAS/Equipment Blank
2221 | QAQC_PFAS | CANGEN_Equipment Blank_SCG_11802 |  |  |  | AQ |  |  | 0 | 0 | [10 empty] | QAQC_PFAS/Equipment Blank
2220 | QAQC_PFAS | CANGEN_Equipment Blank_CHAT_P19 |  |  |  | AQ |  |  | 0 | 0 | [10 empty] | QAQC_PFAS/Equipment Blank
2219 | QAQC_PFAS | CANGEN_Equipment Blank_RICH_W_F3 |  |  |  | AQ |  |  | 0 | 0 | [10 empty] | QAQC_PFAS/Equipment Blank
2218 | QAQC_PFAS | CANGEN_Equipment Blank_RICH_W_PO05 |  |  |  | AQ |  |  | 0 | 0 | [10 empty] | QAQC_PFAS/Equipment Blank
2217 | QAQC_PFAS | CANGEN_Equipment Blank_CHAT_P22 |  |  |  | AQ |  |  | 0 | 0 | [10 empty] | QAQC_PFAS/Equipment Blank
2216 | QAQC_PFAS | CANGEN_Equipment Blank_SCG_11561 |  |  |  | AQ |  |  | 0 | 0 | [10 empty] | QAQC_PFAS/Equipment Blank
2215 | QAQC_PFAS | CANGEN_Equipment Blank_GEG05 |  |  |  | AQ |  |  | 0 | 0 | [10 empty] | QAQC_PFAS/Equipment Blank
2214 | QAQC_PFAS | CANGEN_Equipment Blank_Bailer |  |  |  | AQ |  |  | 0 | 0 | [10 empty] | QAQC_PFAS/Equipment Blank
2213 | QAQC_PFAS | CANGEN_Field Blank_SFMCP_Pz4 |  |  |  | AQ |  |  | 0 | 0 | [10 empty] | QAQC_PFAS/Equipment Blank
2212 | QAQC_PFAS | CANGEN_Field Blank_SCG_11502 |  |  |  | AQ |  |  | 0 | 0 | [10 empty] | QAQC_PFAS/Field Blank
2211 | QAQC_PFAS | CANGEN_Field Blank_AIRE_P2 |  |  |  | AQ |  |  | 0 | 0 | [10 empty] | QAQC_PFAS/Field Blank
2210 | QAQC_PFAS | CANGEN_Field Blank_GALVA_PZ1 |  |  |  | AQ |  |  | 0 | 0 | [10 empty] | QAQC_PFAS/Field Blank
2209 | QAQC_PFAS | CANGEN_Field Blank_CHAT_P20 |  |  |  | AQ |  |  | 0 | 0 | [10 empty] | QAQC_PFAS/Field Blank
2208 | QAQC_PFAS | CANGEN_Field Blank_RICH_W_F3 |  |  |  | AQ |  |  | 0 | 0 | [10 empty] | QAQC_PFAS/Field Blank
2207 | QAQC_PFAS | CANGEN_Field Blank_SCG_11561 |  |  |  | AQ |  |  | 0 | 0 | [10 empty] | QAQC_PFAS/Field Blank
2206 | QAQC_PFAS | CANGEN_Field Blank_ARVE_Jonction |  |  |  | AQ |  |  | 0 | 0 | [10 empty] | QAQC_PFAS/Field Blank
2205 | QAQC_PFAS | CANGEN_Test12 |  |  |  | AQ |  |  | 0 | 0 | [10 empty] | QAQC_PFAS/Field Blank
2204 | QAQC_PFAS | CANGEN_Test11 |  |  |  | AQ |  |  | 0 | 0 | [10 empty] | QAQC_PFAS/Test matériel
2203 | QAQC_PFAS | CANGEN_Test10 |  |  |  | AQ |  |  | 0 | 0 | [10 empty] | QAQC_PFAS/Test matériel
2202 | QAQC_PFAS | CANGEN_Test9 |  |  |  | AQ |  |  | 0 | 0 | [10 empty] | QAQC_PFAS/Test matériel
2201 | QAQC_PFAS | CANGEN_Test8 |  |  |  | AQ |  |  | 0 | 0 | [10 empty] | QAQC_PFAS/Test matériel
2200 | QAQC_PFAS | CANGEN_Test7 |  |  |  | AQ |  |  | 0 | 0 | [10 empty] | QAQC_PFAS/Test matériel
2199 | QAQC_PFAS | CANGEN_Test6 |  |  |  | AQ |  |  | 0 | 0 | [10 empty] | QAQC_PFAS/Test matériel
2198 | QAQC_PFAS | CANGEN_Test5 |  |  |  | AQ |  |  | 0 | 0 | [10 empty] | QAQC_PFAS/Test matériel
2197 | QAQC_PFAS | CANGEN_Test4 |  |  |  | AQ |  |  | 0 | 0 | [10 empty] | QAQC_PFAS/Test matériel
2196 | QAQC_PFAS | CANGEN_Test3 |  |  |  | AQ |  |  | 0 | 0 | [10 empty] | QAQC_PFAS/Test matériel
2195 | QAQC_PFAS | CANGEN_Test2 |  |  |  | AQ |  |  | 0 | 0 | [10 empty] | QAQC_PFAS/Test matériel
2194 | QAQC_PFAS | CANGEN_Test1 |  |  |  | AQ |  |  | 0 | 0 | [10 empty] | QAQC_PFAS/Test matériel
2193 | QAQC_PFAS | CANGEN_Trip Blank |  |  |  | AQ |  |  | 0 | 0 | [10 empty] | QAQC_PFAS/Test matériel
2192 | QAQC_PFAS | CANGEN_Trip Blank |  |  |  | AQ |  |  | 0 | 0 | [10 empty] | QAQC_PFAS/Trip Blank
2191 | QAQC_PFAS | CANGEN_Trip Blank |  |  |  | AQ |  |  | 0 | 0 | [10 empty] | QAQC_PFAS/Trip Blank
2190 | QAQC_PFAS | CANGEN_Trip Blank |  |  |  | AQ |  |  | 0 | 0 | [10 empty] | QAQC_PFAS/Trip Blank
2189 | QAQC_PFAS | CANGEN_Trip Blank |  |  |  | AQ |  |  | 0 | 0 | [10 empty] | QAQC_PFAS/Trip Blank
2188 | QAQC_PFAS | CANGEN_Trip Blank1 |  |  |  | AQ |  |  | 0 | 0 | [10 empty] | QAQC_PFAS/Trip Blank
2187 | QAQC_PFAS | CANGEN_Trip Blank2 |  |  |  | AQ |  |  | 0 | 0 | [10 empty] | QAQC_PFAS/Trip Blank
2186 | 402.2003.685 | SICLI_Cuve |  |  |  | ESF |  |  | 0 | 0 | 2486196.01 | 1111207.925
2185 | 414.2001.002 | SCG_12493 | SCG_12493 |  |  | PF |  |  | 0 | 0 | 2491422.7 | 1112203.225 |  | 441.8 | 14
2184 | Bois deCHANCY | SCG_14071 | SCG_14071 |  |  | PF |  |  | 0 | 0 | 2485607.085 | 1109851.737 |  | 337.02 | 6.9
2183 | 845.2003.373 | RICH_W_Cuve | Cuve |  |  | ESF |  |  | 0 | 0 | 2500013 | 1126258
2182 | Nant de l'Ecra | N_Ecra | N_Ecra |  |  | ESF |  |  | 0 | 0 | 2491384.34 | 1121550.862
2181 | 420.2001.001 | CHAT_P27 | P27 |  |  | P |  |  | 0 | 0 | 2494046.1 | 1116505.2 | 404.66 | 403.88 | 57 |  | 4.5''
2180 | 420.2001.001 | CHAT_P26 | P26 |  |  | P |  |  | 0 | 0 | 2494110.4 | 1116508.5 | 391.33 | 390.82 | 29 |  | 4.5''
2179 | 420.2001.001 | CHAT_P25 | P25 |  |  | P |  |  | 0 | 0 | 2494145.4 | 1116497 | 383.03 | 382.75 | 21 |  | 4.5''
2178 | 420.2001.001 | CHAT_P24 | P24 |  |  | P |  |  | 0 | 0 | 2494103 | 1116460.5 | 397.64 | 396.77 | 34 |  | 4.5''
2177 | 452.1997.001 | VoiCA_F4 | F4 |  | 2012-BG_F4 | M |  |  | 0 | 0 | 2500523.609 | 1115377.213 |  | 388 | 3 | BG_SF6345-CEVA |  |  |  |  | prélèvements Terrain pas intégrés dans BD | Scitec 10241
2176 | 452.1997.001 | VoiCA_F3 | F3 |  | 2012-BG_F3 | M |  |  | 0 | 0 | 2500541.231 | 1115382.981 |  | 388 | 3 | BG_SF6345-CEVA |  |  |  |  | prélèvements Terrain pas intégrés dans BD | Scitec 10241
2175 | 452.1997.001 | VoiCA_F2 | F2 |  | 2012-BG_F2 | M |  |  | 0 | 0 | 2500528.319 | 1115361.655 |  | 388 | 3 | BG_SF6345-CEVA |  |  |  |  | prélèvements Terrain pas intégrés dans BD | Scitec 10241
2174 | 452.1997.001 | VoiCA_F1 | F1 |  | 2012-BG_F1 | M |  |  | 0 | 0 | 2500516.36 | 1115335.567 |  | 388 | 1.5 | BG_SF6345-CEVA |  |  |  |  | prélèvements Terrain pas intégrés dans BD | Scitec 10241
2173 | 452.1997.001 | VoiCA_S3 | S3 |  | 2012-BG_S3 | C |  |  | 12 | 0 | 2500541.231 | 1115382.981 |  | 388 | 15 | BG_SF6345-CEVA |  |  |  |  | prélèvements Terrain pas intégrés dans BD | Scitec 10241
2172 | 452.1997.001 | VoiCA_S2 | S2 |  | 2012-BG_S2 | C |  |  | 12 | 0 | 2500523.609 | 1115377.213 |  | 388 | 15 | BG_SF6345-CEVA |  |  |  |  | prélèvements Terrain pas intégrés dans BD | Scitec 10241
2171 | 452.1997.001 | VoiCA_S1 | S1 |  | 2012-BG_S1 | C |  |  | 12 | 0 | 2500516.36 | 1115335.567 |  | 388 | 15 | BG_SF6345-CEVA |  |  |  |  | prélèvements Terrain pas intégrés dans BD | Scitec 10241
2170 | 427.1988.001 | GIV_Rinçat |  |  |  | AQ |  |  | 0 | 0
2169 | 251.2001.001 | UAG_P207bis | P207bis |  | UAG_S3_7Abis | Ps |  | - | 0 | 0 | 2499233 | 1117606 | 373.11 | 373.21 | 7.2 | AB_2015 | 4.5'' |  |  |  | UAG_S3_7Abis renommé UAG_P207bis - EDD scitec modifiée (échantillon UAG_S3_7Abis-170509 remplacé par UAG_P207bis-170509)
2168 | 251.2001.001 | UAG_P611bis | P611bis |  | - | Ps |  | - | 0 | 0 | 2499185.93 | 1117662.37 | 372.54 | 372.59 | 6.5 | CSD | 4.5''
2167 | 251.2001.001 | UAG_P402bis | P402bis |  | - | Ps |  | - | 0 | 0 | 2499347 | 1117679 | 372.62 | 372.38 | 6.6 | GADZ | 4.5'' |  |  |  | EN remplacement du P402 détruit
2166 | 462.2016.001 | MAR_PT6 | PT6 |  |  | F |  |  | 0 | 0 | 2501740 | 1113158 |  | 427 | 0.8
2165 | 462.2016.001 | MAR_PR3 | PR3 |  |  | F |  |  | 0 | 0 | 2501747 | 1113231 |  | 429.3 | 0.8
2164 | 462.2016.001 | MAR_PN1 | PN1 |  |  | F |  |  | 0 | 0 | 2501714 | 1113171 |  | 427.5 | 1.5
2163 | 462.2016.001 | MAR_P17 | P17 |  |  | F |  |  | 0 | 0 | 2501742 | 1113186 |  | 427.5 | 1.5
2162 | 462.2016.001 | MAR_P16 | P16 |  |  | F |  |  | 0 | 0 | 2501758 | 1113210 |  | 428 | 1.5
2161 | 462.2016.001 | MAR_PT6 | PT6 |  |  | FF |  |  | 0 | 0 | 2501740 | 1113158 |  | 427 | 0.8
2160 | 462.2016.001 | MAR_PT8 | PT8 |  |  | FF |  |  | 0 | 0 | 2501761 | 1113188 |  | 427 | 0.6
2159 | 462.2016.001 | MAR_PT7 | PT7 |  |  | FF |  |  | 0 | 0 | 2501752 | 1113175 |  | 427 | 0.5
2158 | 462.2016.001 | MAR_PT5 | PT5 |  |  | FF |  |  | 0 | 0 | 2501740 | 1113154 |  | 427 | 0.7
2157 | 462.2016.001 | MAR_PT4 | PT4 |  |  | FF |  |  | 0 | 0 | 2501739 | 1113144 |  | 427 | 0.6
2156 | 462.2016.001 | MAR_PT3 | PT3 |  |  | FF |  |  | 0 | 0 | 2501727 | 1113150 |  | 427 | 0.5
2155 | 462.2016.001 | MAR_PT2 | PT2 |  |  | FF |  |  | 0 | 0 | 2501756 | 1113159 |  | 427 | 0.4
2154 | 462.2016.001 | MAR_PT1 | PT1 |  |  | FF |  |  | 0 | 0 | 2501733 | 1113137 |  | 427 | 0.4
2153 | 462.2016.001 | MAR_PR2 | PR2 |  |  | FF |  |  | 0 | 0 | 2501761 | 1113230 |  | 429.3 | 0.8
2152 | 462.2016.001 | MAR_PR1 | PR1 |  |  | FF |  |  | 0 | 0 | 2501756 | 1113326 |  | 429.3 | 0.8
2151 | 462.2016.001 | MAR_P9 | P9 |  |  | FF |  |  | 0 | 0 | 2501712 | 1113209 |  | 428 | 0.7
2150 | 462.2016.001 | MAR_P19 | P19 |  |  | FF |  |  | 0 | 0 | 2501710 | 1113188 |  | 427 | 1.5
2149 | 462.2016.001 | MAR_P18 | P18 |  |  | FF |  |  | 0 | 0 | 2501742 | 1113186 |  | 427.5 | 1.5
2148 | 462.2016.001 | MAR_P15 | P15 |  |  | FF |  |  | 0 | 0 | 2501714 | 1113171 |  | 427.5 | 1.5
2147 | 462.2016.001 | MAR_P14 | P14 |  |  | FF |  |  | 0 | 0 | 2501758 | 1113210 |  | 428 | 1.5
2146 | 462.2016.001 | MAR_P13 | P13 |  |  | FF |  |  | 0 | 0 | 2501746 | 1113234 |  | 428 | 0.8
2145 | 462.2016.001 | MAR_P12 | P12 |  |  | FF |  |  | 0 | 0 | 2501728 | 1113183 |  | 427.5 | 2
2144 | 462.2016.001 | MAR_P11 | P11 |  |  | FF |  |  | 0 | 0 | 2501734 | 1113236 |  | 428 | 0.7
2143 | 267.2003.449 | KERM_Trip blank |  |  |  | AQ |  |  | 0 | 0 | [5 empty] | GADZ_7468
2137 | 452.2003.154 | HESS_P22 | P22 |  |  | Ps |  |  | 0 | 0 | 2500104.94 | 1115759.68 | 378.93 | 379.01 | 5.96 |  | 4,5"
2136 | 452.2003.152 | HESS_P19bis | P19bis |  |  | Ps |  |  | 0 | 0 | 2500111.02 | 1115752.06 | 378.95 | 379.1 | 7.95 |  | 4,5"
2135 | 452.2003.152 | HESS_P14bis | P14bis |  |  | Ps |  |  | 0 | 0 | 2500115.65 | 1115750.41 | 378.96 | 379.08 | 5.95 |  | 4,5"
2134 | 637.2003.506 | HISP_FS4 | FS4 |  |  | FF |  |  | 0 | 0 | 2498324 | 1118434.5522 |  | 408.17
2133 | 637.2003.506 | HISP_FS3 | FS3 |  |  | FF |  |  | 0 | 0 | 2498303 | 1118441.0779 |  | 408.52
2132 | 637.2003.506 | HISP_FS2 | FS2 |  |  | FF |  |  | 0 | 0 | 2498288 | 1118445.901 |  | 401.4
2131 | 637.2003.506 | HISP_FS1 | FS1 |  |  | FF |  |  | 0 | 0 | 2498284 | 1118452.6786 |  | 414.7
2130 | 637.2003.506 | HISP_FN14 | FN14 |  |  | FF |  |  | 0 | 0 | 2498330 | 1118455.0132 |  | 408.52
2129 | 637.2003.506 | HISP_FN13 | FN13 |  |  | FF |  |  | 0 | 0 | 2498315 | 1118459.9641 |  | 408.52
2128 | 637.2003.506 | HISP_FN12 | FN12 |  |  | FF |  |  | 0 | 0 | 2498327 | 1118478.9452 |  | 408.1
2127 | 637.2003.506 | HISP_FN11 | FN11 |  |  | FF |  |  | 0 | 0 | 2498332 | 1118494.3782 |  | 408.17
2126 | 637.2003.506 | HISP_FN10 | FN10 |  |  | FF |  |  | 0 | 0 | 2498348 | 1118499.8194 |  | 408.17
2125 | 637.2003.506 | HISP_FN9 | FN9 |  |  | FF |  |  | 0 | 0 | 2498354 | 1118476.1041 |  | 408.17
2124 | 637.2003.506 | HISP_FN8 | FN8 |  |  | FF |  |  | 0 | 0 | 2498349 | 1118477.6424 |  | 408.17
2123 | 637.2003.506 | HISP_FN7 | FN7 |  |  | FF |  |  | 0 | 0 | 2498342 | 1118479.9069 |  | 408.1
2122 | 637.2003.506 | HISP_FN6 | FN6 |  |  | FF |  |  | 0 | 0 | 2498356 | 1118482.2698 |  | 408.17
2121 | 637.2003.506 | HISP_FN5 | FN5 |  |  | FF |  |  | 0 | 0 | 2498352 | 1118485.5013 |  | 408.17
2120 | 637.2003.506 | HISP_FN4 | FN4 |  |  | FF |  |  | 0 | 0 | 2498344 | 1118486.3781 |  | 408.17
2119 | 637.2003.506 | HISP_FN3 | FN3 |  |  | FF |  |  | 0 | 0 | 2498357 | 1118487 |  | 408.17
2118 | 637.2003.506 | HISP_FN1 | FN1 |  |  | FF |  |  | 0 | 0 | 2498360 | 1118496 |  | 402
2117 |  | SCG_16729 | SCG_16729 |  |  | PF |  |  | 0 | 0 | 2498811.069 | 1123453.2 |  | 416.2 | 84 | Hydro-Géo Environnement_2016 |  |  |  |  | chemin de saint-oyens
2116 |  | LAIRE_Chancy | LAIRE_Chancy |  |  | ESF |  |  | 0 | 0 | 2486335.18 | 1111657.84
2115 |  | N_Avril_ZIM | N_Avril_ZIM |  |  | ESF |  |  | 0 | 0 | 2492833.67 | 1119772.14
2114 |  | N_Avril_CERN | N_Avril_CERN |  |  | ES |  |  | 0 | 0 | 2492833.67 | 1119772.14
2113 |  | ARVE_Jonction | ARVE_Jonction |  |  | ESF |  |  | 0 | 0 | 2498866.77 | 1117289.53
2112 |  | RHONE_Jonction | RHONE_Jonction |  |  | ESF |  |  | 0 | 0 | 2499130.695 | 1117693.021
2111 |  | VERS_RICHELIEN AVAL | VERS_RICHELIEN AVAL |  |  | ESF |  |  | 0 | 0 | 2500622 | 1126062
2110 | 438.2003.280 | AMAG_P3 | P3 |  |  | P |  |  | 0 | 0 | 2497678 | 1116983 | 416.3 | 416.3
2109 | 438.2003.280 | AMAG_P2 | P2 |  |  | P |  |  | 0 | 0 | 2497626 | 1116961 | 416.1 | 416.1
2108 | 438.2003.280 | AMAG_P1 | P1 |  |  | P |  |  | 0 | 0 | 2497697 | 1116899 | 416.5 | 416.5
2107 | 845.2003.545 | SAPI_T4 | T4 |  | 5082-T4 | M |  |  | 0 | 0 | 2501090 | 1127586 | 419.2 | 419.2 | 2.5
2106 | 845.2003.545 | SAPI_T3 | T3 |  | 5082-T3 | M |  |  | 0 | 0 | 2501100 | 1127573 | 418.9 | 418.9 | 4.4
2105 | 845.2003.545 | SAPI_T2 | T2 |  | 5082-T2 | M |  |  | 0 | 0 | 2501092 | 1127580 | 419 | 419 | 3.7
2104 | 845.2003.545 | SAPI_T1 | T1 |  | 5082-T1 | M |  |  | 0 | 0 | 2501083 | 1127588 | 419.3 | 419.3 | 3
2103 | 267.2003.449 | OPALE_UW5 | UW5 |  | UW5 | C |  |  | 0 | 0 | 2504323.37 | 1116803.64 |  | 421.08 | 5 | AB_DeCérenville
2102 | 267.2003.449 | OPALE_UW4 | UW4 |  | UW4 | C |  |  | 0 | 0 | 2504329.57 | 1116807.52 |  | 421.13 | 5 | AB_DeCérenville
2101 | 267.2003.449 | OPALE_UW3 | UW3 |  | UW3 | C |  |  | 0 | 0 | 2504334.92 | 1116815.79 |  | 421.04 | 4.5 | AB_DeCérenville
2100 | 267.2003.449 | OPALE_UW2 | UW2 |  | UW2 | C |  |  | 0 | 0 | 2504342.54 | 1116827.73 |  | 421.18 | 5.1 | AB_DeCérenville
2099 | 267.2003.449 | OPALE_UW1 | UW1 |  | UW1 | C |  |  | 0 | 0 | 2504346.66 | 1116834.18 |  | 421.26 | 4.7 | AB_DeCérenville
2098 | 267.2003.449 | BAECH_J_localSIG | locSIG |  |  | FD |  |  | 0 | 0 | 2504405.785 | 1116841.387
2097 | 267.2003.449 | BAECH_J_PO23 | PO23 |  | Aecom_PO23 | P |  |  | 0 | 0 | 2504333 | 1116831 | 421.09 | 421.18 | 5 |  | 3''
2096 | 267.2003.449 | BAECH_J_PO22 | PO22 |  | Aecom_PO22 | P |  |  | 0 | 0 | 2504337 | 1116817 | 421 | 421.04 | 5 |  | 3''
2095 | 453.2003.143 | IDEAL_S6 | S6 |  | HGE S6 | Ps |  |  | 0 | 0 | 2499369 | 1115000 | 385.72 | 385.77 | 10.5 | HGE | 4.5"
2094 | 453.2003.143 | IDEAL_S5 | S5 |  | HGE S5 | Ps |  |  | 0 | 0 | 2499395 | 1114986 | 386.93 | 386.99 | 10.79 | HGE | 4.5"
2093 |  | Asal_S2 | S2 |  | Karakas&F_S2 | P |  |  | 0 | 0 | 2500234 | 1119306 |  | 391.3 | 10 | K&F_2017 |  | 0.9 | 390 | 7d
2092 |  | Asal_S1 | S1 |  | Karakas&F_S1 | C |  |  | 0 | 0 | 2500231 | 1119322 |  | 391.21 | 5 | K&F_2017 |  | 1.5 | 389.71 | 7e1 | Forte odeur de MO
2091 | 452.2003.640 | ClosF_Pz16 | Pz16 |  |  | P |  |  | 0 | 0 | 2500106 | 1115773 | 379.11 | 379.34 | 5 |  | 4.5'' |  | 374.93
2090 | 267.2003.449 | KERM_F5 | F5 |  | 7468-105 | C |  |  | 25 | 37 | 2504462 | 1116832 |  | 422.16 | 10 | GADZ_7468 |  | 2.35 | 419.81 | 7e1
2089 | 267.2003.449 | KERM_F4 | F4 |  | 7468-104 | C |  |  | 25 | 37 | 2504465 | 1116821 |  | 422.24 | 10 | GADZ_7468 |  | 2.4 | 419.84 | 7e1
2088 | 267.2003.449 | KERM_F3 | F3 |  | 7468-103 | C |  |  | 25 | 37 | 2504479 | 1116840 |  | 422.2 | 10 | GADZ_7468 |  | 2.6 | 419.6 | 7e1
2087 | 267.2003.449 | KERM_F2 | F2 |  | 7468-102 | C |  |  | 25 | 37 | 2504465 | 1116853 |  | 422.29 | 10 | GADZ_7468 |  | 2.1 | 420.19 | 7e1
2086 | 267.2003.449 | KERM_F1 | F1 |  | 7468-101 | P |  |  | 25 | 37 | 2504484 | 1116858 | 422.08 | 422.25 | 10 | GADZ_7468 | 4.5" | 5.65 | 416.6 | 7e2
2084 | 452.2003.108 | SHELL_S13 | S13 |  |  | C |  |  | 0 | 0 | 2499091.122 | 1116183.828 |  |  | 3
2083 | 452.2003.108 | SHELL_S12 | S12 |  |  | C |  |  | 0 | 0 | 2499049.847 | 1116289.926 |  |  | 4
2082 | 452.2003.108 | SHELL_S10 | S10 |  |  | C |  |  | 0 | 0 | 2499051.276 | 1116242.116 |  |  | 4
2081 | 452.2003.108 | SHELL_S9 | S9 |  |  | C |  |  | 0 | 0 | 2499066.093 | 1116234.84 |  |  | 4
2080 | 452.2003.108 | SHELL_PO4 | PO4 |  | SHELL_S8 | P |  |  | 0 | 0 | 2499072.046 | 1116235.105 | 376.25 | 376.41 | 6 |  | 4.5" | 5.2 | 371.21 | 6d12
2079 | 452.2003.108 | SHELL_S6 | S6 |  |  | C |  |  | 0 | 0 | 2499068.633 | 1116228.728 |  |  | 4
2078 | 452.2003.108 | SHELL_S5 | S5 |  |  | C |  |  | 0 | 0 | 2499073.501 | 1116229.575 |  |  | 4
2077 | 452.2003.108 | SHELL_PO3 | PO3 |  | SHELL_S4 | P |  |  | 0 | 0 | 2499071.384 | 1116221.32 | 376.18 | 376.3 | 6 |  | 4.5" | 5.9 | 370.4 | 6d12
2076 | 452.2003.108 | SHELL_S3 | S3 |  |  | C |  |  | 0 | 0 | 2499097.208 | 1116185.125 |  |  | 3
2075 | 452.2003.108 | SHELL_S2 | S2 |  |  | C |  |  | 0 | 0 | 2499103.664 | 1116185.548 |  |  | 3
2074 | 452.2003.108 | SHELL_S1 | S1 |  |  | C |  |  | 0 | 0 | 2499110.649 | 1116185.971 |  |  | 3
2073 | 452.2003.108 | SHELL_Trip blank |  |  |  | AQ |  |  | 0 | 0
2072 | 267.2003.449 | BAECH_J_A7 | A7 |  | AECOM_A7 | C |  |  | 0 | 0 | 2504375 | 1116844 |  | 421.28 | 4 | AECOM_2017 |  | 2.2 | 419.08 | 6d
2071 | 267.2003.449 | BAECH_J_A8 | A8 |  | AECOM_A8 | C |  |  | 0 | 0 | 2504381 | 1116853 |  | 421.35 | 5 | AECOM_2017 |  | 1.8 | 419.55 | 6d
2070 | 267.2003.449 | BAECH_J_A3 | A3 |  | AECOM_A3 | C |  |  | 0 | 0 | 2504366 | 1116843 |  | 421.12 | 4.5 | AECOM_2017 |  | 2.6 | 418.52 | 6d
2069 | 267.2003.449 | BAECH_J_A4 | A4 |  | AECOM_A4 | C |  |  | 0 | 0 | 2504363 | 1116838 |  | 421.1 | 4 | AECOM_2017 |  | 2.5 | 418.6 | 6d
2068 | 267.2003.449 | BAECH_J_A6 | A6 |  | AECOM_A6 | C |  |  | 0 | 0 | 2504360 | 1116830 |  | 421.1 | 5 | AECOM_2017 |  | 3.3 | 417.8 | 6d
2066 | 267.2003.449 | BAECH_J_A1 | A1 |  | AECOM_A1 | C |  |  | 0 | 0 | 2504371 | 1116851 |  | 421.2 | 4 | AECOM_2017 |  | 1.9 | 419.3 | 6d
2065 | 452.2000.001 | TETT_RinçatW | - |  | - | AQ |  | - | 0 | 0
2064 | 267.2003.449 | BAECH_J_PO21 | A5 |  | Aecom_A5 | P |  |  | 0 | 0 | 2504361 | 1116833 | 420.861 | 421.111 | 3.5 | AECOM_2017 | 2''
2063 | 267.2003.449 | BAECH_J_PO20 | A2 |  | Aecom_A2 | P |  |  | 0 | 0 | 2504368 | 1116847 | 420.896 | 421.151 | 2.2 |  | 2''
2062 | 267.2003.449 | BAECH_J_SWCB |  |  | Chambre swisscom Baechle | F |  |  | 0 | 0 | 2504366.03 | 1116828.85 | 421.2 | 421.2 | 3.03 |  | 1m
2061 | 267.2003.449 | BAECH_J_SWCS |  |  | Chambre swisscom Sud | F |  |  | 0 | 0 | 2504380.85 | 1116860.21 | 421.27 | 421.27 | 2.9 |  | 1m
2060 | 267.2003.449 | BAECH_J_SWCN |  |  | Chambre swisscom Nord | F |  |  | 0 | 0 | 2504389.32 | 1116878.2 | 421.24 | 421.24 | 2.64 |  | 1m
2059 | 452.1991.001 | PARK_REJET | REJET | [5 empty] | 0 | 0
2058 | 452.1991.001 | PARK_Doublon | Doublon | [5 empty] | 0 | 0
2057 | 452.1991.001 | PARK_PO195 | 195 |  |  | P |  |  | 5 | 15 | 2499516.626 | 1115378.774 | 380.84 | 380.95 | 10 | URS_2015
2056 | 452.1991.001 | PARK_PO194 | 194 |  |  | Ps |  |  | 5 | 15 | 2499518.309 | 1115361.55 | 380.85 | 380.94 | 10 | URS_2015
2054 | 452.1991.001 | PARK_PO185 | 185 |  |  | Ps |  |  | 5 | 15 | 2499476.994 | 1115352.912 | 380.16 | 380.38 | 8 | URS_2015
2053 | 441.2003.251 | MIGR_FC2 | STATION DU VIEUX-PUITS G |  | MIGR-FC2 | C |  |  | 0 | 0 | 2497442 | 1113494 | 410.8 | 410.8 | 12 |  | 20 cm
2052 | 441.2003.251 | MIGR_FC1 | STATION DU VIEUX-PUITS G |  | MIGR-FC1 | C |  |  | 0 | 0 | 2497423 | 1113468 | 410.6 | 410.6 | 6 |  | 20 cm
2051 | 267.2003.449 | OPALE_Trip Blank |  |  |  | AQ |  |  | 0 | 0
2050 | 267.2003.449 | OPALE_S14 | S14 |  | DeCerenville_S14 | P |  |  | 0 | 0 | 2504371.22 | 1116861.61 | 421.4 | 421.4 | 3 | De Cérenville 12-2016 | 3" | 1.6 | 419.8 |  | Sonic
2049 | 267.2003.449 | OPALE_S13 | S13 |  | DeCerenville_S13 | P |  |  | 0 | 0 | 2504364.69 | 1116850.35 | 421.17 | 421.17 | 3 | De Cérenville 12-2016 | 3" | 2.1 | 419.07 |  | Sonic
2048 | 267.2003.449 | OPALE_S12 | S12 |  | DeCerenville_S12 | P |  |  | 0 | 0 | 2504356.95 | 1116835.92 | 421.26 | 421.26 | 5 | De Cérenville 12-2016 | 3" | 3.7 | 417.56 |  | Sonic
2047 | 267.2003.449 | OPALE_S11 | S11 |  | DeCerenville_S11 | P |  |  | 0 | 0 | 2504342.26 | 1116838.7 | 421.3 | 421.3 | 5 | De Cérenville 12-2016 | 3" | 3.6 | 417.7 |  | Sonic
2046 | 267.2003.449 | OPALE_S10 | S10 |  | DeCerenville_S10 | P |  |  | 0 | 0 | 2504321.45 | 1116840.87 | 420.88 | 420.88 | 4 | De Cérenville 12-2016 | 3" | 3.4 | 417.48 |  | Sonic
2045 | 452.1991.001 | PARK_PO193 | 193 |  |  | Ps |  |  | 5 | 15 | 2499533.14 | 1115238.99 | 382.46 | 382.46 | 10 | URS_2015
2044 | 452.1991.001 | PARK_PO192 | 192 |  |  | Ps |  |  | 5 | 15 | 2499514.3 | 1115277.97 | 382.57 | 382.57 | 10 | URS_2015
2043 | 452.1991.001 | PARK_PO191 | 191 |  |  | Ps |  |  | 5 | 15 | 2499508.21 | 1115288.65 | 382.534 | 382.534 | 10 | URS_2015
2036 | 263.2003.563 | BIG_FosseExt | FosseExt |  |  | FF |  |  | 0 | 0 | 2505320 | 1123827 |  | 400.7 | 0.4 | CSD_2016 |  |  |  |  | FF fosse extérieure. Composite surface totale fouille
2035 | 263.2003.563 | BIG_FF11 | FF11 |  |  | FF |  |  | 0 | 0 | 2505336 | 1123818 |  | 400.7 | 0.4 | CSD_2016 |  |  |  |  | FF secteur réparation (fosses)- après excavation complémentaire. 2 échantillons composites sur la surface totale de la pièce.
2034 | 263.2003.563 | BIG_FF10 | FF10 |  |  | FF |  |  | 0 | 0 | 2505336 | 1123825 |  | 400.7 | 0.4 | CSD_2016 |  |  |  |  | FF secteur réparation (fosses)- après excavation complémentaire. 2 échantillons composites sur la surface totale de la pièce.
2033 | 263.2003.563 | BIG_FF9 | FF9 |  |  | FF |  |  | 0 | 0 | 2505329 | 1123826 |  | 400.7 | 0.4 | CSD_2016 |  |  |  |  | FF stockage huile réparation - après excavation complémentaire. Composite surface totale zone.
2032 | 263.2003.563 | BIG_FF8 | FF8 |  |  | FF |  |  | 0 | 0 | 2505325 | 1123808 |  | 400.7 | 0.4 | CSD_2016 |  |  |  |  | FF atelier 2 - après excavation complémentaire. Composite surface totale pièce
2031 | 263.2003.563 | BIG_FF7 | FF7 |  |  | FF |  |  | 0 | 0 | 2505321 | 1123817 |  | 400.7 | 0.4 | CSD_2016 |  |  |  |  | FF1 et FF7 sont des fonds de fouille prélevé dans l'atelier 2. FF7 correspond à une zone de 3-4m2 située dans l'angle sud de la pièce au droit de l'ancienne unité de brulage d'huile. FF1 correspond au reste de la pièce.
2030 | 263.2003.563 | BIG_FF6 | FF6 |  |  | FF |  |  | 0 | 0 | 2505321 | 1123817 |  | 400.7 | 0.4 | CSD_2016 |  |  |  |  | FF stockage huile. Composite surface totale zone.
2029 | 263.2003.563 | BIG_FF5 | FF5 |  |  | FF |  |  | 0 | 0 | 2505329 | 1123826 |  | 400.7 | 0.4 | CSD_2016 |  |  |  |  | FF stockage huile réparation. Composite surface totale zone.
2028 | 263.2003.563 | BIG_FF4 | FF4 |  |  | FF |  |  | 0 | 0 | 2505336 | 1123825 |  | 400.7 | 0.4 | CSD_2016 |  |  |  |  | FF secteur réparation (fosses). 2 échantillons composites sur la surface totale de la pièce.
2027 | 263.2003.563 | BIG_FF3 | FF3 |  |  | FF |  |  | 0 | 0 | 2505336 | 1123818 |  | 400.7 | 0.4 | CSD_2016 |  |  |  |  | FF secteur réparation (fosses). 2 échantillons composites sur la surface totale de la pièce.
2026 | 263.2003.563 | BIG_FF2 | FF2 |  |  | FF |  |  | 0 | 0 | 2505329 | 1123816 |  | 400.7 | 0.4 | CSD_2016 |  |  |  |  | FF atelier 1. Composite surface totale pièce.
2025 | 263.2003.563 | BIG_FF1 | FF1 |  |  | FF |  |  | 0 | 0 | 2505325 | 1123808 |  | 400.7 | 0.4 | CSD_2016 |  |  |  |  | FF1 et FF7 sont des fonds de fouille prélevé dans l'atelier 2. FF7 correspond à une zone de 3-4m2 située dans l'angle sud de la pièce au droit de l'ancienne unité de brulage d'huile. FF1 correspond au reste de la pièce.
2024 |  | MARB_F11 | F11 |  | GADZ_F11 | P |  |  | 5 | 15 | 2499435 | 1115098 | 384.91 | 384.98 |  | GADZ_2016,GADZ_6817/2a | 2" | 8.1 | 376.88 | 6e
2023 |  | MARB_F10 | F10 |  | GADZ_F10 | C |  |  | 5 | 15 | 2499412 | 1115069 |  | 385.73 | 11.5 | GADZ_2016,GADZ_6817/2a |  | 8 | 377.73 | 6e
2022 |  | MARB_F9 | F9 |  | GADZ_F9 | Ps |  |  | 5 | 15 | 2499393 | 1115055 | 385.47 | 385.6 | 11.5 | GADZ_2016,GADZ_6817/2a | 2" | 9.55 | 376.05 | 6e
2021 |  | MARB_F8 | F8 |  | GADZ_F8 | P |  |  | 5 | 15 | 2499473 | 1115090 | 385.07 | 385.15 | 41 | GADZ_2016,GADZ_6817/2a | 2" | 8.1 | 377.05 | 6e
2020 |  | MARB_F7 | F7 |  | GADZ_F7 | C |  |  | 5 | 15 | 2499449 | 1115071 |  | 385.65 | 42 | GADZ_2016,GADZ_6817/2a |  | 9.1 | 376.55 | 6e
2019 |  | MARB_F6 | F6 |  | GADZ_F6 | P |  |  | 5 | 15 | 2499433 | 1115055 | 385.6 | 385.64 | 40.5 | GADZ_2016,GADZ_6817/2a | 2" | 9.5 | 376.14 | 6e
2018 |  | MARB_F5 | F5 |  | GADZ_F5 | C |  |  | 5 | 15 | 2499409 | 1115030 | 385.76 |  | 40.5 | GADZ_2016,GADZ_6817/2a |  | 8.6 | 377.16 | 6e
2017 |  | MARB_F4 | F4 |  | GADZ_F4 | P |  |  | 5 | 15 | 2499488 | 1115070 | 385.16 | 385.35 | 36.5 | GADZ_2016,GADZ_6817/2a | 2" | 8.2 | 377.15 | 6e
2016 |  | MARB_F3 | F3 |  | GADZ_F3 | C |  |  | 5 | 15 | 2499470 | 1115051 |  | 385.72 | 38 | GADZ_2016,GADZ_6817/2a |  | 8.5 | 377.22 | 6e
2015 |  | MARB_F2 | F2 |  | GADZ_F2 | Pg |  |  | 5 | 15 | 2499457 | 1115037 | 385.72 | 385.76 | 35 | GADZ_2016,GADZ_6817/2a | 2" | 9.2 | 376.56 | 6e
2014 |  | MARB_F1 | F1 |  | GADZ_F1 | Ps |  |  | 5 | 15 | 2499430 | 1115015 | 386.05 | 386.12 | 35.5 | GADZ_2016,GADZ_6817/2a | 2" | 9.6 | 376.52 | 6e
2013 | 606.1999.001 | CARB_P10 | P10 |  |  | P |  |  | 21 | 38 | 2488720 | 1115070 |  | 350.52
2012 |  | ALL_P3 | P3 |  |  | P |  |  | 0 | 28 | 2488572 | 1115121
2011 |  | ALL_P2 | P2 |  |  | P |  |  | 0 | 28 | 2488579 | 1115120
2010 | 606.2003.678 | RHPOUL_Pz6 | Pz6 |  |  | P |  |  | 21 | 28 | 2488893 | 1114920 | 350.26 |  | 11.2 |  | 4.5"
2009 | 606.2003.678 | RHPOUL_Pz5 | Pz5 |  |  | P |  |  | 21 | 28 | 2488947 | 1114907 | 350.18 |  | 9.2 |  | 4.5"
2007 | 251.2003.205 | SCG_15110 | SCG_15110 |  |  | P |  |  | 19 | 51 | 2499620 | 1117205 | 374.35 | 374.45 | 7.2 | HGC_2016 | 2"
2006 | 251.2003.205 | SCG_15109 | SCG_15109 |  |  | P |  |  | 19 | 51 | 2499640 | 1117193 | 374.86 | 375.01 | 7.6 | HGC_2016 | 2"
2005 | 251.2003.205 | SCG_15108 | SCG_15108 |  |  | P |  |  | 19 | 51 | 2499646 | 1117212 | 374.83 | 376.96 | 7.9 | HGC_2016 | 2"
2004 |  | DECH_Cequar_F15 | F15 |  | GADZ_F15 | P |  |  | 21 | 4 | 2496201.3 | 1116719.2 | 384.711 | 384.756 | 30 |  | 4.5" | 24 | 360.75 | 10d1 | modification Z.TN et Zréf suite à contrôle Basler Hoffmann (2022)
2003 |  | RHONE_AIRE_aval | Rhone_aval |  |  | ES | Av |  | 21 | 56 | 2495768 | 1117066 | [8 empty] | Eaux dormantes du Rhône
2000 | 272.2003.569 | SCA_FF5 | FF5 |  | Fond de fouille 5 | FF |  |  | 0 | 0 | 2506663.38 | 1123818.03 |  | 437 | 1.5 | CSD_2015 |  |  |  |  | 02.05.2016
1999 | 272.2003.569 | SCA_FF4 | FF4 |  | Fond de fouille 4 | FF |  |  | 0 | 0 | 2506662.88 | 1123815.36 |  | 437 | 4.7 | CSD_2015 |  |  |  |  | 03.12.2015 | echantillon composite sur 20m2
1998 | 272.2003.569 | SCA_FF3 | FF3 |  | Fond de fouille 3 | FF |  |  | 0 | 0 | 2506660.23 | 1123812.85 |  | 437 | 4.7 | CSD_2015 |  |  |  |  | 03.12.2015 | echantillon composite sur 20m2
1997 | 272.2003.569 | SCA_FF2 | FF2 |  | Fond de fouille 2 | FF |  |  | 0 | 0 | 2506670.29 | 1123810.47 |  | 437 | 5.5 | CSD_2015 |  |  |  |  | 01.12.2015 | echantillon composite sur 20m2
1996 | 272.2003.569 | SCA_FF1 | FF1 |  | Fond de fouille 1 | FF |  |  | 0 | 0 | 2506668.3 | 1123807.03 |  | 437 | 6 | CSD_2015 |  |  |  |  | 01.12.2015 | echantillon composite sur 20m2
1995 | 272.2003.569 | SCA_FF2E | FF2E |  | 2E | FF |  |  | 0 | 0 | 2506697.25 | 1123797.11 |  | 437 | 1.5 | CSD_2015 |  |  |  |  | 23.06.2015
1994 | 272.2003.569 | SCA_FF1E | FF1E |  | 1E | FF |  |  | 0 | 0 | 2506703.47 | 1123805.31 |  | 437 | 1.5 | CSD_2015 |  |  |  |  | 23.06.2015
1993 | 272.2003.569 | SCA_FF2A | FF2A |  | 2A | FF |  |  | 0 | 0 | 2506675.56 | 1123813.12 |  | 437 | 1.5 | CSD_2015 |  |  |  |  | 23.06.2015
1992 | 272.2003.569 | SCA_FF1A | FF1A |  | 1A | FF |  |  | 0 | 0 | 2506681.71 | 1123821.25 |  | 437 | 1.5 | CSD_2015 |  |  |  |  | 23.06.2015
1991 | 272.2003.569 | SCA_S3bis | S3b |  | S3bis-garage | M |  |  | 0 | 0 | 2506667.29 | 1123807.69 |  | 437 | 6 | CSD_2015 |  |  |  |  | 03.11.2015 | prolongation en profondeur de S3-garage
1990 | 272.2003.569 | SCA_S12 | S12 |  | S12-zone béton demolie | M |  |  | 0 | 0 | 2506680.49 | 1123829.85 |  | 437 | 1.5 | CSD_2015 |  |  |  |  | 03.11.2015
1989 | 272.2003.569 | SCA_S11 | S11 |  | S11-garage | M |  |  | 0 | 0 | 2506672.65 | 1123814.24 |  | 437 | 3 | CSD_2015 |  |  |  |  | 16.09.2015
1988 | 272.2003.569 | SCA_S10 | S10 |  | S10-garage | M |  |  | 0 | 0 | 2506664.05 | 1123809.08 |  | 437 | 3 | CSD_2015 |  |  |  |  | 16.09.2015
1987 | 272.2003.569 | SCA_S9 | S9 |  | S9-garage | M |  |  | 0 | 0 | 2506669.41 | 1123810.14 |  | 437 | 3 | CSD_2015 |  |  |  |  | 16.09.2015
1986 | 272.2003.569 | SCA_S8 | S8 |  | S8-garage | M |  |  | 0 | 0 | 2506667.89 | 1123804.45 |  | 437 | 3 | CSD_2015 |  |  |  |  | 16.09.2015
1985 | 272.2003.569 | SCA_S7 | S7 |  | S7-station | M |  |  | 0 | 0 | 2506668.28 | 1123819.66 |  | 437 | 3 | CSD_2015 |  |  |  |  | 16.09.2015
1984 | 272.2003.569 | SCA_S6 | S6 |  | S6-hangar | TM |  |  | 0 | 0 | 2506679.4 | 1123798.23 |  | 437 | 1 | CSD_2015 |  |  |  |  | 16.09.2015
1983 | 272.2003.569 | SCA_S5 | S5 |  | S5-separateur | M |  |  | 0 | 0 | 2506673.11 | 1123827.14 |  | 437 | 1.7 | CSD_2015 |  |  |  |  | 16.09.2015
1982 | 272.2003.569 | SCA_S4 | S4 |  | S4-cuve2 | M |  |  | 0 | 0 | 2506676.29 | 1123822.11 |  | 437 | 4.5 | CSD_2015 |  |  |  |  | 16.09.2015
1981 | 272.2003.569 | SCA_S3 | S3 |  | S3-garage | M |  |  | 0 | 0 | 2506667.29 | 1123807.69 |  | 437 | 3.4 | CSD_2015 |  |  |  |  | 09.09.2015
1980 | 272.2003.569 | SCA_S2 | S2 |  | S2-herbe | TM |  |  | 0 | 0 | 2506702.22 | 1123808.88 |  | 437 | 1 | CSD_2015 |  |  |  |  | 09.09.2015 | sondage réalisé à la pelle à main
1979 | 272.2003.569 | SCA_S1 | S1 |  | S1-cuve 1 | M |  |  | 0 | 0 | 2506664.25 | 1123814.84 |  | 437 | 4.5 | CSD_2015 |  |  |  |  | 09.09.2015
1977 | 452.2003.152 | HESS_Rinçat |  |  |  | AQ |  |  | 5 | 15
1974 | 452.2003.152 | HESS_P20 | P20 |  | ABSA_P20 | Ps |  |  | 5 | 15 | 2500107 | 1115780 | 379.05 | 379.3 | 5.6 | ABSA_2016 | 4.5" | 4.4 | 374.9 | 6e | Crépine de 2 à 4.5 m
1973 | 452.2003.152 | HESS_P19 | P19 |  | ABSA_P19 | P |  |  | 5 | 15 | 2500110 | 1115755 | 379.05 | 379.15 | 5 | ABSA_2016 | 4.5" | 4.2 | 374.95 | 6e | Crépine de 3 à 4 m
1972 | 452.2003.152 | HESS_P18 | P18 |  | ABSA_P18 | P |  |  | 5 | 15 | 2500103 | 1115738 | 379.1 | 379.15 | 5 | ABSA_2016 | 4.5" | 4.2 | 374.95 | 6e | Crépine de 3 à 4 m
1971 | 267.2003.449 | BAECH_J_S11 | S11 |  | CSD_MIP11, S11 | C |  |  | 25 | 37 | 2504396.3 | 1116847.2 | [8 empty] | macrocore Geoprobe
1970 | 267.2003.449 | BAECH_J_S10 | S10 |  | CSD_MIP10, S10 | C |  |  | 25 | 37 | 2504400.4 | 1116861.2 | [8 empty] | Macrocore Geoprobe
1969 | 267.2003.449 | BAECH_J_S09 | S09 |  | CSD_MIP09,S9 | C |  |  | 25 | 37 | [10 empty] | Carottage macrocore Geoprobe
1968 | 267.2003.449 | BAECH_J_S08 | S08 |  | CSD_MIP08, S8 | C |  |  | 25 | 37 | 2504393.03 | 1116852.62 | [8 empty] | Carottage macrocore Geoprobe
1967 | 267.2003.449 | BAECH_J_MIP07 | MIP07 |  | CSD_MIP07 | Ps |  |  | 25 | 37 | 2504361.3 | 1116813.9
1966 |  | MARC_Trip Blank |  |  |  | AQ |  |  | 5 | 15
1964 | 267.2003.449 | BAECH_J_RinçatW |  |  |  | AQ |  |  | 25 | 37
1963 | 267.2003.449 | BAECH_J_Rinçat |  |  |  | AQ |  |  | 25 | 37
1962 | 267.2003.449 | BAECH_J_PO13 | PO13 |  | CSD_PO13 | C |  |  | 25 | 37 | 2504372 | 1116837 | 421.25 | 421.25 | 4 | CSD_2016 | 4.5"
1961 | 267.2003.449 | BAECH_J_PO18 | PO18 |  | CSD_PO18 | C |  |  | 25 | 37 | 2504360 | 1116812 | 421.32 | 421.32 | 4 | CSD_2016 | 4.5"
1960 | 406.1998.001 | DSM_PP1 | PP1 |  | AVU_PP1 | P |  |  | 21 | 38 | 2488439.51 | 1114908.13 | 352.23 | 352.23 | 13.8 |  | 4"
1959 | 406.1998.001 | DSM_Rinçat |  |  |  | AQ |  |  | 21 | 38
1958 | 406.1998.001 | DSM_Trip blank |  |  |  | AQ |  |  | 21 | 38
1957 | 406.1998.001 | DSM_PR2 | PR2 | SCG_13986 | Ecotec_P2 | Psup |  |  | 21 | 38 | 2488175 | 1114591 |  | 348.39 | 6 | Ecotec-2007
1956 |  | ISOT_Trip Blank |  |  |  | AQ |  |  | 0 | 0
1955 |  | Font_Avully | [6 empty] | 0 | 0
1953 |  | GALL_Trip Blank |  |  |  | AQ |  |  | 27 | 53
1952 |  | PEILL_Trip Blank |  |  |  | AQ |  |  | 0 | 67
1951 |  | PEILL_Rinçat |  |  |  | AQ |  |  | 0 | 67
1950 |  | NS_Trip Blank |  |  |  | AQ |  |  | 0 | 0
1949 |  | DECH_Cequar_Trip Blank |  |  |  | AQ |  |  | 21 | 4
1948 | 251.2001.001 | UAG_DIST | [6 empty] | 19 | 36
1947 |  | HISP_Trip Blank |  |  |  | AQ |  |  | 0 | 22
1946 |  | RDC_Trip Blank |  |  |  | AQ |  |  | 0 | 0
1945 | 452.1991.001 | PARK_PO100 | 100 |  |  | P |  |  | 5 | 15
1944 |  | JTI_S07 | [6 empty] | 0 | 59
1943 |  | JTI_S06 | [6 empty] | 0 | 59
1942 |  | JTI_S05 | [6 empty] | 0 | 59
1941 |  | JTI_S02 | [6 empty] | 0 | 59
1940 |  | JTI_S04 | [6 empty] | 0 | 59
1939 |  | JTI_S03 | [6 empty] | 0 | 59
1938 |  | JTI_S01 | [6 empty] | 0 | 59
1937 |  | NAV_Rinçat |  |  |  | AQ |  |  | 21 | 44
1936 | 251.2001.001 | UAG_S3_12 | [6 empty] | 19 | 36
1935 | 251.2001.001 | UAG_S2_12 | [6 empty] | 19 | 36
1934 | 251.2001.001 | UAG_S1_12 | [6 empty] | 19 | 36
1933 | 251.2001.001 | UAG_PP120 | [6 empty] | 19 | 36
1932 | 251.2001.001 | UAG_PM | [6 empty] | 19 | 36
1931 | 251.2001.001 | UAG_S4_11A |  |  |  | PD |  |  | 19 | 36
1930 |  | BTBer_Rinçat |  |  |  | AQ |  |  | 21 | 13
1929 |  | OMC_Rinçat |  |  |  | AQ |  |  | 0 | 59
1928 |  | UGDO_Trip Blank |  |  |  | AQ |  |  | 19 | 36
1927 |  | TAC_Rinçat |  |  |  | AQ |  |  | 0 | 15
1926 | 251.2001.001 | UAG_P503 | [6 empty] | 19 | 36
1925 |  | CIDEC_F5_Trip Blank |  |  |  | AQ |  |  | 5 | 39
1924 |  | RHPOUL_Trip Blank |  |  |  | AQ |  |  | 21 | 28
1923 |  | RHPOUL_Rinçat |  |  |  | AQ |  |  | 21 | 28
1922 |  | CUR_Trip Blank | [6 empty] | 19 | 30
1921 |  | CUR_Rinçat | [6 empty] | 19 | 30
1920 |  | SCG_93423 | [6 empty] | 0 | 0
1919 |  | ACA_Trip Blank | [6 empty] | 5 | 1
1918 |  | ACA_Rinçat | [6 empty] | 5 | 1
1917 |  | ABB_Trip Blank | [6 empty] | 5 | 1
1916 |  | FINI_rinçat | [6 empty] | 5 | 15
1915 |  | PPR_Trip Blank | [6 empty] | 0 | 59
1914 |  | OMC_Trip Blank | [6 empty] | 0 | 59
1913 |  | SECH_Trip Blank | [6 empty] | 0 | 0
1912 |  | 2PON_Rinçat | [6 empty] | 19 | 36
1911 | 251.2003.205 | SIP_Trip Blank | [6 empty] | 0 | 0
1910 | 251.2003.205 | SIP_Rinçat | [6 empty] | 0 | 0
1909 |  | TETT_Rinçat | [6 empty] | 12 | 15
1908 |  | KUG_Trip Blank | [6 empty] | 19 | 36
1907 |  | KUG_Rinçat | [6 empty] | 19 | 36
1906 | 251.2001.001 | UAG_P700 | [6 empty] | 19 | 36
1905 | 251.2001.001 | UAG_P706 | [6 empty] | 19 | 36
1904 | 251.2001.001 | UAG_CQ | [6 empty] | 19 | 36
1903 |  | COR_Trip Blank | [6 empty] | 9 | 26
1902 |  | GARDY_Trip Blank | [6 empty] | 19 | 36
1901 |  | GARDY_Rinçat | [6 empty] | 19 | 36
1900 |  | MAT_Trip Blank | [6 empty] | 12 | 74
1899 |  | BOS_trip Blank | [6 empty] | 5 | 15
1898 |  | GBE_Trip Blank | [6 empty] | 0 | 0
1897 |  | DGM_Trip Blank |  |  |  | AQ |  |  | 19 | 36
1896 |  | VMoul_Trip Blank | [6 empty] | 0 | 72
1895 |  | FREY_Trip Blank | [6 empty] | 5 | 1
1894 |  | RICH_W_Trip Blank | [6 empty] | 0 | 0
1893 |  | RICH_Rinçat | [6 empty] | 15 | 72
1892 |  | BAL_Trip Blank | [6 empty] | 5 | 15
1891 | 251.2001.001 | UAG_Trip Blank | [6 empty] | 19 | 36
1890 | 251.2001.001 | UAG_Rinçat | [6 empty] | 19 | 36
1889 | 251.2001.001 | UAG_réseau | [6 empty] | 19 | 36
1888 | 251.2001.001 | UAG_FFPB5 | [6 empty] | 19 | 36
1887 | 251.2001.001 | UAG_FFPB4 | [6 empty] | 19 | 36
1886 | 251.2001.001 | UAG_FFPB3 | [6 empty] | 19 | 36
1885 | 251.2001.001 | UAG_FFPB2 | [6 empty] | 19 | 36
1884 | 251.2001.001 | UAG_FFPB1 | [6 empty] | 19 | 36
1883 |  | TEXA_Trip Blank | [6 empty] | 20 | 67
1882 |  | TEXA_Rinçat | [6 empty] | 20 | 67
1881 |  | TEXA_Blanc | [6 empty] | 20 | 67
1880 |  | STERN_Trip Blank | [6 empty] | 19 | 36
1879 |  | PRELCO_Trip Blank | [6 empty] | 0 | 0
1878 |  | PRAX_Trip Blank | [6 empty] | 14 | 42
1877 | 452.2003.129 | PIRS_Rinçat | [6 empty] | 0 | 0
1876 |  | PAST_Trip Blank | [6 empty] | 0 | 0
1875 |  | PAST_Rinçat | [6 empty] | 0 | 0
1874 |  | PARK_trip Blank | [6 empty] | 5 | 15
1873 |  | SSO_Trip Blank | [6 empty] | 7 | 18
1872 |  | SIMA_Trip Blank | [6 empty] | 5 | 15
1871 |  | SIM_Trip Blank | [6 empty] | 12 | 0
1870 |  | NAV_Trip Blank | [6 empty] | 21 | 44
1869 |  | MAUL_Trip Blank | [6 empty] | 0 | 61
1868 |  | MADO_Trip Blank | [6 empty] | 12 | 15
1867 |  | MADO_Rinçat | [6 empty] | 12 | 15
1866 |  | LIVIT_Trip Blank | [6 empty] | 19 | 51
1865 |  | LIVIT_Rinçat | [6 empty] | 19 | 51
1864 |  | LARINI_Trip Blank | [6 empty] | 5 | 39
1863 |  | LARINI_Rinçat | [6 empty] | 5 | 39
1862 |  | IDEAL_Trip Blank | [6 empty] | 5 | 39
1861 |  | IDEAL_Rinçat | [6 empty] | 5 | 39
1860 |  | HOF_Trip Blank | [6 empty] | 19 | 51
1859 |  | HOF_Rinçat | [6 empty] | 19 | 51
1858 | 452.2003.152 | HESS_Trip Blank | [6 empty] | 5 | 15
1857 |  | HAC_Trip Blank | [6 empty] | 5 | 39
1856 |  | HAC_Rinçat | [6 empty] | 5 | 39
1855 |  | GSG_Trip Blank | [6 empty] | 19 | 36
1854 |  | GIV_Trip Blank | [6 empty] | 21 | 71
1853 |  | GALVA_Trip Blank | [6 empty] | 15 | 42
1852 |  | GALVA_Rinçat | [6 empty] | 15 | 42
1851 |  | FONT_Trip Blank | [6 empty] | 0 | 0
1850 |  | FONT_Rinçat | [6 empty] | 5 | 15
1849 |  | FIRM_P_Trip Blank | [6 empty] | 21 | 38
1848 |  | FIRM_P_Rinçat | [6 empty] | 21 | 38
1847 |  | FIRM_J_Trip Blank | [6 empty] | 19 | 36
1846 |  | FIRM_J_Rinçat | [6 empty] | 19 | 36
1845 |  | FINI_Trip Blank | [6 empty] | 5 | 15
1844 |  | FERR_Trip Blank | [6 empty] | 20 | 67
1843 |  | DURET_Trip Blank |  |  |  | AQ |  |  | 0 | 61
1842 |  | DTHO_Trip Blank |  |  |  | AQ |  |  | 25 | 67
1841 |  | CLOSF_Trip Blank | [6 empty] | 5 | 15
1840 |  | CLOSF_Rinçat | [6 empty] | 5 | 15
1839 |  | CIT_Trip Blank | [6 empty] | 5 | 1
1838 |  | CIT_Rinçat | [6 empty] | 5 | 1
1837 |  | CIDEC_Trip Blank | [6 empty] | 5 | 39
1836 |  | CIDEC_Rinçat | [6 empty] | 5 | 39
1835 |  | CHEN_Trip Blank | [6 empty] | 21 | 24
1834 |  | CHEN_Rinçat | [6 empty] | 21 | 24
1833 |  | CHEN_F2 | F2 |  |  | P |  |  | 21 | 24 | 2491643 | 1116909 | [8 empty] | en général sec
1832 |  | CHAT_Trip Blank | [6 empty] | 21 | 18
1831 | 606.1999.001 | CARB_Trip Blank | [6 empty] | 21 | 38
1830 | 606.1999.001 | CARB_Rinçat | [6 empty] | 21 | 38
1829 |  | ISOT_Rinçat | [6 empty] | 0 | 0
1828 |  | ISOT_Trip Blank | [6 empty] | 0 | 0
1827 |  | RESEAU_SIG | [6 empty] | 0 | 0
1826 |  | BOCION_Trip Blank | [6 empty] | 7 | 18
1825 |  | BAT_Trip Blank | [6 empty] | 5 | 15
1824 |  | BAT_Rinçat | [6 empty] | 5 | 15
1823 | 267.2003.449 | BAECH_J_Trip Blank | [6 empty] | 25 | 37
1822 |  | AVIA_PR_Trip Blank | [6 empty] | 5 | 40
1821 |  | AVIA_PR_Rinçat | [6 empty] | 5 | 40
1820 |  | ATCA_Trip Blank | [6 empty] | 5 | 15
1819 |  | AIRE_Trip Blank | [6 empty] | 21 | 3
1818 |  | AIRE_Rinçat | [6 empty] | 21 | 3
1817 | 267.2003.449 | BAECH_J_Fosse_garage | Fosse |  | Fosse | F |  |  | 25 | 37 | 2504411 | 1116862 |  |  |  | CSD
1816 | 267.2003.449 | OPALE_T5 | T5 |  | DeCerenville_T5 | P |  |  | 0 | 0 | 2504347 | 1116838 |  |  | 3.6 | DeCerenville_M13050.2016 | 2" |  |  |  | Crépine 1.5-3.5
1815 | 267.2003.449 | OPALE_T4 | T4 |  | DeCerenville_T4 | P |  |  | 0 | 0 | 2504361 | 1116863 |  |  | 2.7 | DeCerenville_M13050.2016 | 2" |  |  |  | Crépine 1.3-3.3
1814 | 267.2003.449 | OPALE_T3 | T3 |  | DeCerenville_T3 | M |  |  | 0 | 0 | 2504352 | 1116857 |  |  | 3.4 | DeCerenville_M13050.2016
1813 | 267.2003.449 | OPALE_T2 | T2 |  | DeCerenville_T2 | M |  |  | 0 | 0 | 2504326 | 1116866 |  |  | 3.6 | DeCerenville_M13050.2016
1812 | 267.2003.449 | OPALE_T1 | T1 |  | DeCerenville_T1 | M |  |  | 0 | 0 | 2504321 | 1116858 |  |  | 2.9 | DeCerenville_M13050.2016
1811 | 267.2003.449 | OPALE_S1 | S1 |  | DeCerenville_S1 | P |  |  | 0 | 0 | 2504342 | 1116852 |  | 421.23 | 51.8 | DeCerenville_M13050.2016 | 2" |  |  |  | 2 piézo (crép 2-4 & 42-45m)
1810 | 267.2003.449 | CEVA_BP31S | BP31S |  | CSD_BP31S | F |  |  | 12 | 15 | 2504351 | 1116864
1809 | 267.2003.449 | CEVA_BP31N | BP31N |  | CSD_BP31N | F |  |  | 12 | 15 | 2504352 | 1116878
1808 | 267.2003.449 | CEVA_BP30N | BP30N |  | CSD_BP30N | F |  |  | 12 | 15 | 2504444 | 1116877
1807 | 267.2003.449 | CEVA_BP29S | BP29S |  | CSD_BP29S | F |  |  | 12 | 15 | 2504465 | 1116864
1806 | 267.2003.449 | BAECH_J_PO17 | PO17 |  | CSD_PO17 | Ps |  |  | 25 | 37 | 2504387 | 1116899
1805 | 267.2003.449 | BAECH_J_PO16 | PO16 |  | CSD_PO16 | Ps |  |  | 25 | 37 | 2504419 | 1116901
1804 | 267.2003.449 | BAECH_J_PO15 | PO15 |  | CSD_PO15 | P |  |  | 25 | 37 | 2504353 | 1116832
1803 | 267.2003.449 | BAECH_J_PO14 | PO14 |  | CSD_PO14 | PD |  |  | 25 | 37 | 2504382 | 1116885
1802 | 267.2003.449 | BAECH_J_PO12 | PO12 |  | CSD_PO12 | P |  |  | 25 | 37 | 2504393 | 1116858
1800 |  | EPIN_Trip Blank | [6 empty] | 5 | 1
1799 |  | EPIN_Rinçat | [6 empty] | 5 | 1
1798 |  | TEMP_Rinçat | [6 empty] | 12 | 15
1797 |  | TEMP_Trip blank | [6 empty] | 12 | 15
1796 | 413.36391, 421.41000, 42 | VERN_Trip Blank |  |  |  | AQ |  |  | 7 | 19
1795 | 413.36391, 421.41000, 42 | VERN_Rinçat |  |  |  | AQ |  |  | 7 | 19
1794 |  | FIED_Rinçat | [6 empty] | 5 | 15
1793 |  | FIED_Trip Blank | [6 empty] | 5 | 15
1792 |  | JO_Rinçat | [6 empty] | 0 | 46
1791 | 251.2011.001 | 2PON_F34 | F34 |  |  | P |  |  | 19 | 36 | 2499042 | 1117554 | 370.57 |  |  | GADZ_5941/9 du 12 septembre 2013 | 6"
1790 | 251.2011.001 | 2PON_F32 | F32 |  |  | P |  |  | 19 | 36 | 2499019 | 1117553 | 370.57 |  |  | GADZ_5941/9 du 12 septembre 2013 | 6"
1789 | 251.2011.001 | 2PON_F31 | F31 |  |  | P |  |  | 19 | 36 | 2499005 | 1117552 | 370.57 |  |  | GADZ_5941/9 du 12 septembre 2013 | 6"
1788 | 251.2011.001 | 2PON_F30 | F30 |  |  | P |  |  | 19 | 36 | 2499028 | 1117535 | 370.57 |  |  | GADZ_5941/9 du 12 septembre 2013 | 6"
1787 | 251.2011.001 | 2PON_F29 | F29 |  |  | P |  |  | 19 | 36 | 2499021 | 1117541 | 370.57 |  |  | GADZ_5941/9 du 12 septembre 2013 | 6"
1786 | 251.2011.001 | 2PON_F26 | F26 |  |  | P |  |  | 19 | 36 | 2499012 | 1117531 | 370.36 |  |  | GADZ_5941/9 du 12 septembre 2013 | 6"
1785 | 251.2011.001 | 2PON_F24 | F24 |  |  | P |  |  | 19 | 36 | 2499011 | 1117523 | 370.36 |  |  | GADZ_5941/9 du 12 septembre 2013 | 6"
1784 | 452.2003.129 | PIRS_Trip Blank | [6 empty] | 0 | 0
1783 | 452.2014.001 | MARC_PZ12 | PZ12 |  | BG_PZ12 | P |  |  | 5 | 15 | 2499690.7 | 1115834.7 | 379.72 | 379.77 | 18 | BG_2015_0626.04 | 4.5" | 10.6 | 369.17 | 6c | 07.07.2015 | crépiné entre -3 et -12m
1782 | 452.2014.001 | MARC_PZ11 | PZ11 |  | BG_PZ11 | P |  |  | 5 | 15 | 2499686 | 1115842.3 | 379.71 | 376.86 | 18 | BG_2015_0626.04 | 4.5" | 10 | 366.86 | 6c | 06.07.2015 | crépiné entre -3 et -11m
1781 | 452.2014.001 | MARC_PZ10 | Pz10 |  | BG_PZ10 | P |  |  | 5 | 15 | 2499680.3 | 1115840.4 | 380.13 | 380.34 | 18 | BG_2015_0626.04 | 4.5" | 9.4 | 370.94 | 6c | 07.07.2015 | crépiné entre -3 et -10m
1780 | 251.2011.001 | 2PON_Trip Blank | [6 empty] | 19 | 36
1779 | 251.2011.001 | 2PON_F35 | F35 |  |  | Ps |  |  | 19 | 36 | 2499017 | 1117566 | 370.57 |  |  | GADZ_5941/9 du 12 septembre 2013 | 6"
1778 | 251.2011.001 | 2PON_F33 | F33 |  |  | Ps |  |  | 19 | 36 | 2499023 | 1117545 | 370.57 |  |  | GADZ_5941/9 du 12 septembre 2013 | 6"
1777 | 251.2011.001 | 2PON_F28 | F28 |  |  | Ps |  |  | 19 | 36 | 2499011 | 1117542 | 370.61 |  |  | GADZ_5941/9 du 12 septembre 2013 | 6"
1776 | 251.2011.001 | 2PON_F27 | F27 |  |  | Ps |  |  | 19 | 36 | 2499021 | 1117525 | 370.36 |  |  | GADZ_5941/9 du 12 septembre 2013 | 6"
1775 | 251.2011.001 | 2PON_F25 | F25 |  |  | Ps |  |  | 19 | 36 | 2499005 | 1117534 | 370.36 |  |  | GADZ_5941/9 du 12 septembre 2013 | 6"
1774 |  | SIM_Rinçat | [6 empty] | 12 | 15
1773 | 439.1956.001 | RHONE_JO_aval | Rhone_aval |  |  | ES |  |  | 21 | 56 | 2496896 | 1116988
1772 | 439.1956.001 | RHONE_JO_amont | Rhone_amont |  |  | ES |  |  | 21 | 56 | 2496942 | 1117044
1771 | 263.2003.563 | BIG_T6 | T6 |  | AB_T41309-06 | M |  |  | 0 | 25 | 2505328 | 1123840 |  | 400.73 | 2.1 | AB_2015
1770 | 263.2003.563 | BIG_T5 | T5 |  | AB_T41309-05 | M |  |  | 0 | 25 | 2505341 | 1123832 |  | 400.58 | 2.2 | AB_2015
1769 | 263.2003.563 | BIG_T4 | T4 |  | AB_T41309-04 | M |  |  | 0 | 25 | 2505356 | 1123811 |  | 400.64 | 2.3 | AB_2015
1768 | 263.2003.563 | BIG_T3 | T3 |  | AB_T41309-03 | M |  |  | 0 | 25 | 2505343 | 1123799 |  | 400.64 | 2.5 | AB_2015
1767 | 263.2003.563 | BIG_T2 | T2 |  | AB_T41309-02 | M |  |  | 0 | 25 | 2505313 | 1123811 |  | 400.78 | 2.1 | AB_2015
1766 | 263.2003.563 | BIG_T1 | T1 |  | AB_T41309-01 | M |  |  | 0 | 25 | 2505313 | 1123793 |  | 400.75 | 2.8 | AB_2015
1765 |  | RHONE_CHANCY_SFMCP | RHONE_CHANCY |  |  | ESF |  |  | 21 | 56 | 2487107 | 1113303
1764 |  | SCG_295 | SCG_295 |  | Ch. De Verbant | PgF |  |  | 12 | 11 | 2498823 | 1112169
1763 |  | SCG_14351 | SCG_14351 |  | BG_SF0502.25 | PgF |  |  | 12 | 11 | 2497791 | 1111709
1762 |  | SCG_11680 | SCG_11680 |  | Arande | PgF |  |  | 12 | 11 | 2497301 | 1111094
1761 |  | Aire | Aire |  |  | ES |  |  | 21 | 3 | 2493962 | 1110805
1760 |  | SCG_11569 | SCG_11569 |  | Piezo_232, piézo 7 | PF |  |  | 1 | 3 | 2494531 | 1112093
1759 |  | SCG_53 | SCG_53 |  | Thairy | PgF |  |  | 12 | 66 | 2493848 | 1111364
1758 | 452.1997.001 | CEVA_404 | CEVA_402 |  | CEVA404 | PgF |  |  | 12 | 15 | 2500635 | 1115542 |  |  | 48.5 |  |  | 8.4
1757 | 452.1997.001 | CEVA_402 | CEVA_402 |  | CEVA402 | PD |  |  | 12 | 15 | 2500560 | 1115438
1756 | 452.1997.001 | CEVA_403 | CEVA_403 |  | CEVA403 | PgF |  |  | 12 | 15 | 2500598 | 1115486
1755 | 452.1997.001 | CEVA_410 | CEVA_410 |  | Val d'Arve - F410 | PgF |  |  | 12 | 15 | 2500474 | 1115484
1754 | 452.1997.001 | SCG_13088 | SCG_13088 |  | Val d'Arve, piezo_533 | PgF |  |  | 12 | 15 | 2500549 | 1115369
1753 | 452.1997.001 | SCG_11981 | SCG_11981 |  | sondage 2, piezo_314 | PgF |  |  | 12 | 15 | 2500489 | 1115331
1752 | 452.1997.001 | SCG_10959 | SCG_10959 |  | SC1-GE327 | PgF |  |  | 12 | 15 | 2500443 | 1115325
1751 | 452.1997.001 | SCG_13087 | SCG_13087 |  | piezo_532 | Pg |  |  | 12 | 15 | 2500448 | 1115235
1750 | 452.1997.001 | A3_PO04 | A3-PO04 |  | GSIPOL_A3-PO04 | PgF |  |  | 15 | 15 | 2500176.07 | 1115291.96 | 386.91 | 386.99 |  | GSIPOL
1749 |  | B6_PO18 | B6_PO18 |  |  | PF |  |  | 7 | 18 | 2491423.3 | 1112202.77 | 441.8 | 442.09 |  | GSIPOL
1748 |  | B6_PO17 | B6_PO17 |  |  | PF |  |  | 7 | 18 | 2490197.97 | 1111676.28 | 435.86 | 435.99 |  | GSIPOL
1747 |  | B6_PO14 | B6_PO14 |  |  | PF |  |  | 7 | 18 | 2490773.48 | 1112389.58 | 438.59 | 438.76 |  | GSIPOL
1746 | 423.2001.001 | B11_PO12 | B11_PO12 |  |  | PgF |  |  | 12 | 62 | 2492684 | 1111878 | 441.8 | 442.09 | 100 | GSIPOL | 4.5"
1745 | 267.2014.002 | MIG_SGV1 | SGV1 |  | Augburger n°1 | Sd |  |  | 0 | 67 | 2504135 | 1116860 |  | 421 | 320 | Augsburger/HGC 2015 |  |  | 420 | 7d | Sonde géothermique test. Sondage sec
1744 |  | Volvic | Volvic |  |  | ES |  |  | 0 | 76
1743 |  | Valser | Valser |  |  | ES |  |  | 0 | 69
1742 |  | Evian | Evian |  |  | ES |  |  | 0 | 32
1741 |  | Pluie_Lancy | Pluie_Lancy |  |  | ES |  |  | 0 | 40
1740 |  | Pluie_Nyon_ISOT | Pluie_Nyon |  |  | ESF |  |  | 0 | 45
1739 |  | SCG_3540 | SCG_3540 |  | Athenaz - S2, Amberger n | PgF |  |  | 12 | 8 | 2490149.2137 | 1112322.1229 |  |  | 104 | SCG_1977 | 2"
1738 |  | SCG_3539 | SCG_3539 |  | Sézegnin-S1, Amberger n° | PgF |  |  | 12 | 60 | 2489513.1846 | 1111165.1317 |  | 392.5 | 65.6 | SCG_1976 | 2"
1737 |  | SCG_3541 | SCG_3541 |  | Eaumorte-S3, Amberger n° | PF |  |  | 7 | 29 | 2489751.2203 | 1113066.1301 |  | 429.53 | 77.5 |  | 2"
1736 |  | Font_Avully_12 | Font_Avully-12 |  | Avully, Amberger n°29 | ESF |  |  | 7 | 9 | 2489520 | 1114070 |  | 424.18
1735 |  | Veigy | Veigy |  | Forage de Veigy | PgF |  |  | 12 | 70 | 2490369 | 1110960 |  | 424.41 | 100.8
1734 |  | Crache | Crache |  | Forage de Crache | PgF |  |  | 12 | 27 | 2492769 | 1110981 |  | 437.2 | 119.5
1733 |  | SCG_3272 | SCG_3272 |  | Perly-Certoux, Amberger | PgF |  |  | 12 | 48 | 2494744.3047 | 1112225.1305 |  | 420.5 |  | SCG_1975
1732 |  | Font_Soral | Font_Soral |  | Fontaine Soral, Amberger | ES |  |  | 12 | 62 | 2492299 | 1111124 |  | 453.73
1731 |  | SCG_3273 | SCG_3273 |  | Soral, Ambreger n°22 | Pg |  |  | 12 | 62 | 2492416 | 1111142 |  |  | 70 |  | 4"
1730 |  | Source_Eaux_Belles | Les Eaux-Belles |  | Les Eaux Belles | ESF |  |  | 24 | 31 | 2505884.6 | 1114358 |  | 420
1729 |  | SCG_3271 | SCG_3271 |  | Rte St-Julien/Arare, Amb | PD |  |  | 12 | 52 | 2496875.3082 | 1113272.1401 |  | 422.1 | 50 | SCG_1976 | 2"
1728 |  | SCG_1334 | SCG_1334 |  | Tennis Veyrier, Amberger | PgF |  |  | 12 | 75 | 2501984.4457 | 1114080.2463 | 423.65 | 423.84 | 53.5 | SCG_1966 | 2"
1727 |  | ARVE_Pont de SIERNE | Arve |  | Arve, ENVHYDRO 2005 | ES |  |  | 4 | 61 | 2503014 | 1114990 |  | 389.76
1726 |  | ARVE_VESSY_usine | Arve |  | Arve- Vessy, Amberger n° | ESF |  |  | 4 | 74 | 2502110 | 1114931 |  | 387.19
1725 |  | SCG_118 | SCG_118 |  | Vessy Puits usine, Amber | PgF |  |  | 12 | 74 | 2502010.4511 | 1115026.2415 |  | 395.06 | 45.76 | DP_1937
1724 |  | SCG_3266 | SCG_3266 |  | Conches, Amberger n°7 | Pg |  |  | 12 | 74 | 2502066.446 | 1114640.2437 | 389.71 | 389.8 | 19 | SCG_1975 | 2"
1723 |  | SCG_3270 | SCG_3270 |  | Rte Veyrier/Vessy, Amber | Pg |  |  | 12 | 74 | 2501454.4572 | 1114630.2298 |  | 415.8 | 45 | SCG_1975 | 2"
1722 |  | SCG_1336 | SCG_1336 |  | Val d'Arve, Amberger n°1 | Pg |  |  | 12 | 74 | 2500699.4667 | 1115180.2172 | 382.3 | 381.45 | 25 | SCG_1974 | 4"
1721 |  | SCG_2223 | SCG_2223 |  | Montchoisy, Amberger n°1 | Pg |  |  | 12 | 30 | 2501526.4261 | 1117767.1642 | 381.8 | 381.7 | 16 | SCG_1971 | 4"
1720 |  | SCG_3267 | SCG_3267 |  | Florissant Ch. Krieg, Am | Pg |  |  | 12 | 33 | 2501301.4723 | 1116642.2176 | 413.12 | 413.2 | 42.5 | SCG_1976 | 2"
1719 |  | SCG_1441 | SCG_1441 |  | Tavan, Amberger n°5 | Pg |  |  | 12 | 20 | 2501289.4674 | 1115849.2263 | 418.82 | 419.85 | 50 | DP_1957 | 2"
1718 |  | SCG_3268 | SCG_3268 |  | Floridssant ch. Du Velou | Pg |  |  | 12 | 33 | 2501873.4646 | 1116072.2355 | 421.14 | 421.2 | 65 | SCG_1975 | 2"
1717 |  | SCG_1724 | SCG_1724 |  | Vessy Puits 2, Amberger | Pg |  |  | 12 | 74 | 2501584 | 1115903 | 386.07 | 385.3 | 20.5 | SCG_1969 |  |  |  |  | Puits réalimentation Vessy P2
1716 |  | SCG_11212 | SCG_11212 |  |  | PF |  |  | 3 | 6 | 2488627.8 | 1118224.3 | 386.28 | 386.8 | 17.8
1715 |  | SCG_11600 | SCG_11600 |  | P1 Gravière Losinger | PF |  |  | 21 | 5 | 2491787.5 | 1116690.6 | 373.92 | 374 | 16
1714 |  | SCG_3998 | SCG_3998 |  |  | PgF |  |  | 12 | 30 | 2501219.1 | 1117516.9 |  | 378.83 | 155
1713 |  | VERS_RICHELIEN | Versoix |  |  | ESF |  |  | 26 | 72 | 2499799 | 1126381.7 |  | 401.06 |  | Isotope2014
1712 |  | RHONE_CHANCY | Rhône |  |  | ESF |  |  | 21 | 56 | 2486047 | 1111429 |  | 335.4 |  | Isotope2014
1711 |  | ARVE_Acacias | Arve |  |  | ESF |  |  | 4 | 7 | 2499685.8 | 1116595.6 |  | 370.6 |  | Isotope2014
1710 |  | ARVE_VESSY | Arve |  |  | ESF |  |  | 4 | 7 | 2501262.5 | 1115212.7 |  | 380.34 |  | Isotope2014
1709 |  | LAC_PAQUIS | Léman |  |  | ESF |  |  | 13 | 41 | 2501096 | 1118428 |  |  |  | Isotope2014
1708 |  | LAC_HERMANCE | Léman |  |  | ESF |  |  | 13 | 41 | 2507825.4 | 1128277 |  |  |  | Isotope2014
1707 |  | Troinex_F2 | F2 |  | 552-F2 | PgF |  |  | 12 | 68 | 2501466.4 | 1112794.9 | 424.62 | 423.52 |  | HGC_2014 | 4.5" | 28 |  |  | Crépine 14-26m / nappe sup.
1706 |  | Troinex_F1 | F1 |  | 552-F1 | PgF |  |  | 12 | 68 | 2501461.8 | 1112793 | 424.55 | 423.5 | 57 | HGC_2014 | 4.5" | 43.6 | 379.9 |  | Crépine 34-46m / nappe inf.
1705 |  | Font_Sez_Renfort | Font_Sez-Renfort |  | Fontaine de Sézegnin - R | ESF |  |  | 7 | 18 | 2489554.777 | 1111322.75
1704 |  | SCG_11580 | SCG_11580 |  | Pont de Mourlax | PF |  |  | 1 | 3 | 2495634.5 | 1113961
1703 |  | GSIPOL_AERO_PO2 | PO2 |  |  | PF |  |  | 15 | 2 | 2496089.72 | 1120031.56
1702 |  | GSIPOL_AERO_PO1 | PO1 |  |  | PF |  |  | 15 | 2 | 2499052.07 | 1123299.46
1701 |  | SFMCP_ME3 | ME3 |  |  | P |  |  | 21 | 21 | 2487422 | 1113366 | 354.49 | 354.64 | 14 | CSD_2005
1700 |  | SFMCP_ME2 | ME2 |  |  | P |  |  | 21 | 21 | 2487406 | 1113335 | 353.51 | 353.7 | 14 | CSD_2005
1699 |  | SFMCP_ME1 | ME1 |  |  | P |  |  | 21 | 21 | 2487433 | 1113464 | 354.46 | 354.57 | 14 | CSD_2005
1698 |  | SFMCP_PzD | PzD |  |  | P |  |  | 21 | 21 | 2487101 | 1113114 | 348.21 | 348.23 | 9.1
1697 |  | SFMCP_PzC | PzC |  |  | P |  |  | 21 | 21 | 2487117 | 1113152 | 348.35 | 348.37 | 5.85
1696 |  | SFMCP_PzB | PzB |  |  | P |  |  | 21 | 21 | 2487124 | 1113218 | 348.38 | 348.4 | 5.35
1695 |  | SFMCP_PzA | PzA |  |  | P |  |  | 21 | 21 | 2487123 | 1113275 | 348.43 | 348.44 | 4.55
1694 |  | SFMCP_Pz9 | Pz9 |  |  | P |  |  | 21 | 21 | 2487128 | 1113327 | 349.165 | 348.45 | 16 | CSD_2006
1693 |  | SFMCP_Pz8 | Pz8 |  |  | P |  |  | 21 | 21 | 2487243 | 1113402 | 349.015 | 349.135 | 17.5 | CSD_2006
1692 |  | SFMCP_Pz7 | Pz7 |  |  | PF |  |  | 21 | 21 | 2487550 | 1113325 | 383.16 | 382.74 | 49.5 | CSD_2004
1691 |  | SFMCP_Pz6 | Pz6 |  |  | P |  |  | 21 | 21 | 2487152 | 1113055 | 349.9 | 348.98 | 19.4 | CSD_2004
1690 |  | SFMCP_Pz5 | Pz5 |  |  | P |  |  | 21 | 21 | 2487201 | 1113082 | 367.67 | 366.69 | 37.5 | CSD_2004
1689 |  | SFMCP_Pz4 | Pz4 |  |  | PF |  |  | 21 | 21 | 2487268 | 1113186 | 368.28 | 367.35 | 33.8 | CSD_2004
1688 |  | SFMCP_Pz3 | Pz3 |  |  | PF |  |  | 21 | 21 | 2487184 | 1113295 | 368.36 | 367.37 | 34.2 | CSD_2004
1687 |  | SFMCP_Pz2 | Pz2 |  |  | P |  |  | 21 | 21 | 2487329 | 1113355 | 351.66 | 350.83 | 17 | CSD_2004
1686 |  | SFMCP_Pz1 | Pz1 |  |  | P |  |  | 21 | 21 | 2487388 | 1113180 | 361.86 | 360.75 | 28 | CSD_2004
1685 |  | SFMCP_P2 | P2 |  |  | PEPF |  |  | 21 | 21 | 2487184 | 1113297
1684 |  | SFMCP_P1 | P1 |  |  | PEPF |  |  | 21 | 21 | 2487321 | 1113165
1683 | 406.1998.001 | DSM_GS5 | GS5 |  |  | AI |  |  | 21 | 38 | 2488425.2 | 1114916.4
1682 | 406.1998.001 | DSM_GS4 | GS4 |  |  | AI |  |  | 21 | 38 | 2488405.1 | 1114853.3
1681 | 406.1998.001 | DSM_GS3 | GS3 |  |  | AI |  |  | 21 | 38 | 2488402.9 | 1114828.2
1680 | 406.1998.001 | DSM_GS2 | GS2 |  |  | AI |  |  | 21 | 38 | 2488436.7 | 1114879.5
1679 | 406.1998.001 | DSM_GS1 | GS1 |  |  | AI |  |  | 21 | 38 | 2488442.8 | 1114906.9
1678 | 406.1998.001 | DSM_AI5 | AI5 |  |  | AA |  |  | 21 | 38 | 2488445.1 | 1114914.4
1677 | 406.1998.001 | DSM_AI4 | AI4 |  |  | AA |  |  | 21 | 38 | 2488433.9 | 1114896.7
1676 | 406.1998.001 | DSM_AI3 | AI3 |  |  | AA |  |  | 21 | 38 | 2488434.6 | 1114828.2
1675 | 406.1998.001 | DSM_AI2 | AI2 |  |  | AA |  |  | 21 | 38 | 2488412.3 | 1114908.6
1674 | 406.1998.001 | DSM_AI1 | AI1 |  |  | AA |  |  | 21 | 38 | 2488467.6 | 1114909.3
1673 | 406.1998.001 | DSM_PO6 | PO6 |  |  | Psup |  |  | 21 | 38 | 2488449.2 | 1114792
1672 | 406.1998.001 | DSM_Pz18 | Pz18 | SCG_11188 |  | P |  |  | 21 | 38 | 2488446.723 | 1114827.869 | 352.14 | 352.14 | 16.7
1671 | 406.1998.001 | DSM_Pz15 | Pz15 |  |  | Pinf |  |  | 21 | 38 | 2488381.8 | 1114806.8
1670 | 406.1998.001 | DSM_Pz16 | Pz16 | SCG_11186 |  | Pinf |  |  | 21 | 38 | 2488401.638 | 1114793.621 |  | 352.05 | 16.5 | 1998
1669 | 406.1998.001 | DSM_PO5 | PO5 |  |  | Psup |  |  | 21 | 38 | 2488409.2 | 1114830.4
1668 | 406.1998.001 | DSM_Pz14 | Pz14 |  |  | Pinf |  |  | 21 | 38 | 2488405.8 | 1114831.6
1667 | 406.1998.001 | DSM_PO3 | PO3 |  |  | Psup |  |  | 21 | 38 | 2488435 | 1114847
1666 | 406.1998.001 | DSM_PO4 | PO4 |  |  | Psup |  |  | 21 | 38 | 2488393.3 | 1114848.8
1665 | 406.1998.001 | DSM_Pz13 | Pz13 |  |  | Pinf |  |  | 21 | 38 | 2488419.8 | 1114859.4
1664 | 406.1998.001 | DSM_Pz4 | Pz4 |  |  | Psup |  |  | 21 | 38 | 2488440.8 | 1114878.6
1663 | 406.1998.001 | DSM_Pz11 | Pz11 |  |  | Pinf |  |  | 21 | 38 | 2488438.2 | 1114885.4
1662 | 406.1998.001 | DSM_Pz1 | Pz1 |  |  | Psup |  |  | 21 | 38 | 2488408.8 | 1114887.5
1661 | 406.1998.001 | DSM_Pz12 | Pz12 (aval imméd.) | SCG_11182 |  | Pinf |  |  | 21 | 38 | 2488395.923 | 1114881.252 |  | 351.87 | 17 | 1998
1660 | 406.1998.001 | DSM_Pz2 | Pz2 |  |  | Psup |  |  | 21 | 38 | 2488421.1 | 1114904.3
1659 | 406.1998.001 | DSM_PR1 | PR1 | SCG_13985 |  | Psup |  |  | 21 | 38 | 2488249 | 1114821 |  | 349.35 | 6 | Ecotec-2007
1658 | 406.1998.001 | DSM_PO2 | PO2 |  |  | Psup |  |  | 21 | 38 | 2488432 | 1114912.3
1657 | 406.1998.001 | DSM_Pz17 | Pz17 |  |  | Pinf |  |  | 21 | 38 | 2488493.3 | 1114893.5
1656 | 406.1998.001 | DSM_Pz7 | Pz7 |  |  | Psup |  |  | 21 | 38 | 2488483.1 | 1114898.6
1655 | 406.1998.001 | DSM_Pz5 | Pz5 |  |  | Psup |  |  | 21 | 38 | 2488454.4 | 1114909.6
1654 | 406.1998.001 | DSM_Pz10 | Pz10 |  |  | Pinf |  |  | 21 | 38 | 2488435.5 | 1114918.9
1653 | 406.1998.001 | DSM_Pz3 | Pz3 |  |  | Psup |  |  | 21 | 38 | 2488420.2 | 1114917.5
1652 | 406.1998.001 | DSM_Pz8 | Pz8 |  |  | Psup |  |  | 21 | 38 | 2488508.1 | 1114904.5
1651 | 406.1998.001 | DSM_PO1 | PO1 |  |  | Psup |  |  | 21 | 38 | 2488483.9 | 1114915
1650 | 406.1998.001 | DSM_Pz6 | Pz6 |  |  | Psup |  |  | 21 | 38 | 2488470.8 | 1114916.2
1649 | 406.1998.001 | DSM_PO7 | PO7 |  |  | Psup |  |  | 21 | 38 | 2488439.3 | 1114925.6
1648 | 406.1998.001 | DSM_Pz9 | Pz9 (aval imméd.) |  |  | Pinf |  |  | 21 | 38 | 2488405.6 | 1114921.6
1647 |  | SCG_12335 | SCG_12335 |  | GSIPOL-C9a_5036/1, Rte d | PF |  |  | 5 | 39 | 2499004 | 1115454 | 380.84 | 380.95 | 7.9 |  | 2"
1646 | 439.2003.351 | SCG_12108 | SCG_12108 |  | GSIPOL-C9a_Pz282, Port F | P |  |  | 5 | 1 | 2498735 | 1116001 | 378.31 | 378.5 | 5.9 |  | 4.5"
1645 | 452.2003.144 | SCG_12107 | SCG_12107 |  | GSIPOL-C9a_Pz281, Parc d | P |  |  | 5 | 1 | 2499398 | 1116294 | 376.059 | 376.1 | 3.9 |  | 4.5"
1644 |  | SCG_12109 | SCG_12109 |  | GSIPOL-C9a_Pz283, M-Parc | P |  |  | 5 | 43 | 2499375 | 1115686 | 381.8 | 381.95 | 4.9 | AB | 4.5" |  |  |  | Représentativité discutable
1643 | 440.1997.001 | CIDEC_AMONT5 | AMONT5 |  | HGC_amont 5 | PF | Am |  | 5 | 39 | 2499099 | 1114751 | 390.27 | 390.4 | 19 | HGC_1014 | 4.5" | 17.6 | 372.8 | 6d/e | Crépine de 11-18.5m / dans le 4a/b (Terrasse de l'Arve sablo-graveleuses)
1642 | 440.1997.001 | CIDEC_AMONT4 | AMONT4 |  | HGC_amont 4 | PF | Am |  | 5 | 39 | 2498912 | 1114614 | 388.87 | 388.1 | 16 | HGC_1014 | 4.5" | 14.9 | 373.2 | 6d/e | Crépine de 10.5-15.5m / dans le 4a (Terrasse de l'Arve sablo-graveleuses)
1641 | 440.1997.001 | CIDEC_AMONT3 | AMONT3 |  | HGC_amont 3 | PF | Am |  | 5 | 39 | 2498778 | 1114601 | 385.58 | 384.9 | 8.5 | HGC_1014 | 4.5" | 6.2 | 378.7 | 6d/e | Crépine de 2.5-6.5m / dans le 3c+4a+4b/c (Terrasse de l'Arve sablo-graveleuses). Géotextile entre 4.2 et 6.2 m | Bruit de fond PID 0.4ppm. Pas de trace ni odeur particulière.
1640 | 440.1997.001 | CIDEC_AMONT2 | AMONT2 |  | HGC_amont 2 | PF | Am |  | 5 | 39 | 2498683 | 1114710 | 384.48 | 384.6 | 11.5 | HGC_1014 | 4.5" | 10.55 | 374.05 | 6d/e | Crépine de 6.5-11.5m / dans le 4a (Terrasse de l'Arve sablo-graveleuses)
1639 | 440.1997.001 | CIDEC_AMONT1 | AMONT1 |  | HGC_amont 1 | PF | Am |  | 5 | 39 | 2498653 | 1114837 | 384.15 | 384.3 | 12 | HGC_1014 | 4.5" | 11.2 | 373.1 | 6d/e | Crépine de 6.5-11.5m / dans le 4a (Terrasse de l'Arve sablo-graveleuses)
1638 | 440.2003.253 | GALL_PO3 | PO3 |  | GEOS_PO3 | P |  |  | 27 | 53 | 2497268 | 1114016 | 400.58 | 400.68 | 5.3 | GEOS_2013 | 4.5" |  |  |  | Crépine entre 2.3-5.0m
1637 | 440.2003.253 | GALL_PO2 | PO2 |  | GEOS_PO2 | P |  |  | 27 | 53 | 2497202 | 1114115 | 400.36 | 400.43 | 4.9 | GEOS_2013 | 4.5" |  |  |  | Crépine entre 1.9-4.6m
1636 | 440.2003.253 | GALL_PO1 | PO1 |  | GEOS_PO1 | P |  |  | 27 | 53 | 2497146 | 1114022 | 401.41 | 400.99 | 5.5 | GEOS_2013 | 4.5" |  |  |  | Crépine entre 3.3-5.2m
1635 | 264.2003.611 | Henz_FdF2 | FdF2 |  | AEGO_FdF2 | FF |  |  | 0 | 73 | 2504313.6 | 1121725.9 |  |  |  | AEGO_2014
1634 | 264.2003.611 | Henz_FdF1 | FdF1 |  | AEGO_FdF1 | FF |  |  | 0 | 73 | 2504313.1 | 1121735.2 |  |  |  | AEGO_2014
1633 | 264.2003.611 | Henz_FdF3 | FdF3 |  | AEGO_FdF3 | FF |  |  | 0 | 73 | 2504324.5 | 1121731.9 |  |  |  | AEGO_2014
1632 | 264.2003.611 | Henz_FdFCuve | FdFCuve |  | AEGO_FdFCuve | FF |  |  | 0 | 73 | 2504305.8 | 1121729.3 |  |  |  | AEGO_2014
1631 | 264.2003.611 | Henz_Ech16 | Ech16 |  | AEGO_Ech16 | M |  |  | 0 | 73 | 2504337 | 1121730.9 |  |  |  | AEGO_2014
1630 | 264.2003.611 | Henz_Ech15 | Ech15 |  | AEGO_Ech15 | M |  |  | 0 | 73 | 2504329.8 | 1121719.8 |  |  |  | AEGO_2014
1629 | 264.2003.611 | Henz_Ech14 | Ech14 |  | AEGO_Ech14 | M |  |  | 0 | 73 | 2504328.9 | 1121727.1 |  |  |  | AEGO_2014
1628 | 264.2003.611 | Henz_Ech13 | Ech13 |  | AEGO_Ech13 | M |  |  | 0 | 73 | 2504332.8 | 1121724.5 |  |  |  | AEGO_2014
1627 | 264.2003.611 | Henz_S05 | S05 |  | AEGO_S05 | M |  |  | 0 | 73 | 2504331.5 | 1121740.3 |  |  |  | AEGO_2014
1626 | 264.2003.611 | Henz_S04 | S04 |  | AEGO_S04 | M |  |  | 0 | 73 | 2504310.8 | 1121719 |  |  |  | AEGO_2014
1625 | 264.2003.611 | Henz_S03 | S03 |  | AEGO_S03 | M |  |  | 0 | 73 | 2504322.7 | 1121733.3 |  |  |  | AEGO_2014
1624 | 264.2003.611 | Henz_S02 | S02 |  | AEGO_S02 | M |  |  | 0 | 73 | 2504316 | 1121729.5 |  |  |  | AEGO_2014
1623 | 264.2003.611 | Henz_S01 | S01 |  | AEGO_S01 | M |  |  | 0 | 73 | 2504311.1 | 1121731.4 |  |  |  | AEGO_2014
1622 | Anc. Usine Vilver | VMoul_S7 | S7 |  | CSD_S7 | C |  |  | 0 | 72 | 2502078.2862 | 1125714.1972 |  |  |  | CSD_GE904-2007 |  |  |  |  | Prélèvements dans les alluvions de la Versoix
1621 | Anc. Usine Vilver | VMoul_S6 | S6 |  | CSD_S6 | C |  |  | 0 | 72 | 2502094.2884 | 1125729.1946 |  |  |  | CSD_GE904-2007 |  |  |  |  | Prélèvements dans les alluvions de la Versoix
1620 | Anc. Usine Vilver | VMoul_S5 | S5 |  | CSD_S5 | C |  |  | 0 | 72 | 2502087.2861 | 1125710.1974 |  |  |  | CSD_GE904-2007 |  |  |  |  | Prélèvements dans les alluvions de la Versoix
1619 | Anc. Usine Vilver | VMoul_S4 | S4 |  | CSD_S4 | C |  |  | 0 | 72 | 2502097.2861 | 1125708.1973 |  |  |  | CSD_GE904-2007 |  |  |  |  | Prélèvements dans les alluvions de la Versoix
1618 | Anc. Usine Vilver | VMoul_S3 | S3 |  | CSD_S3 | C |  |  | 0 | 72 | 2502106.2865 | 1125709.1968 |  |  |  | CSD_GE904-2007 |  |  |  |  | Prélèvements dans les alluvions de la Versoix
1617 | Anc. Usine Vilver | VMoul_S2 | S2 |  | CSD_S2 | C |  |  | 0 | 72 | 2502110.2878 | 1125719.1953 |  |  |  | CSD_GE904-2007 |  |  |  |  | Prélèvements dans les alluvions de la Versoix
1616 | 413.36391, 421.41000, 42 | VERN_source_Meure | Meure |  | Source en la Meure | ES |  |  | 7 | 19 | 2491872 | 1115265.85 |  | 420
1615 | 413.36391, 421.41000, 42 | VERN_PO10 | PO10 | SCG_16772 | HGC S10 | P |  |  | 7 | 19 | 2491878 | 1115125 | 426.88 | 426.4 | 11 | HGC_2014 | 4.5" | 10 | 416.4 | 6d
1614 | 413.36391, 421.41000, 42 | VERN_PO09 | PO09 | SCG_16771 | HGC S9 | P |  |  | 7 | 19 | 2491669 | 1115104 | 429.92 | 429.15 | 12 | HGC_2014 | 4.5" | 9.8 | 419.35 | 6d
1613 | 413.36391, 421.41000, 42 | VERN_PO08 | PO08 | SCG_16770 | HGC S8 | P |  |  | 7 | 19 | 2491615 | 1115013 | 431.33 | 431.5 | 17 | HGC_2014 | 4.5" | 16 | 415.5 | 6d
1612 | 413.36391, 421.41000, 42 | VERN_PO07 | PO07 | SCG_15747 | HGC S7 | P |  |  | 7 | 19 | 2491829.698 | 1115155.022 | 426.2 | 426.3 | 12 | HGC_2012 | 4.5" | 11 | 415.3 | 6d
1611 | 413.36391, 421.41000, 42 | VERN_PO06 | PO06 | SCG_15746 | HGC S6 | P |  |  | 7 | 19 | 2491758.26 | 1115060.565 | 432.08 | 431.2 | 16 | HGC_2012 | 4.5" | 15 | 416.2 | 6d
1610 | 413.36391, 421.41000, 42 | VERN_PO05 | PO05 | SCG_15745 | HGC S5 | P |  |  | 7 | 19 | 2491711.93 | 1115068.61 | 431.62 | 430.7 | 15 | HGC_2012 | 4.5" | 13 | 417.7 | 6d
1609 | 413.36391, 421.41000, 42 | VERN_PO04 | PO04 | SCG_15744 | HGC S4 | PF |  |  | 7 | 19 | 2491774 | 1115156 | 427.61 | 427.6 | 14 | HGC_2012 | 4.5" | 13 | 414 | 6d
1608 | 413.36391, 421.41000, 42 | VERN_PO03 | PO03 | SCG_13918 | HGC S3/P3 | P |  |  | 7 | 19 | 2491690.05 | 1114950.287 | 431.89 | 432 | 10 | HGC_2008 | 4.5"
1607 | 413.36391, 421.41000, 42 | VERN_PO02 | PO02 | SCG_13917 | HGC S2/P2 | P |  |  | 7 | 19 | 2491751.2706 | 1114806.1406 | 431.66 | 431.8 | 10 | HGC_2008 | 4.5"
1606 | 413.36391, 421.41000, 42 | VERN_PO01 | PO01 | SCG_13916 | HGC S1/P1 | P |  |  | 7 | 19 | 2491542.2619 | 1114680.1389 | 433.27 | 433.4 | 8 | HGC_2008 | 4.5"
1605 | 413.36391, 421.41000, 42 | VERN_ES3 | ES3 |  | HGC ruisseau Moulin-de-l | ES |  |  | 7 | 19 | 2491982.2907 | 1115046.1472 |  |  |  | HGC_2008
1604 | 413.36391, 421.41000, 42 | VERN_ES2 | ES2 |  | HGC-ruisseau Moulin-de-l | ES |  |  | 7 | 19 | 2491869.2811 | 1114906.1439 |  |  |  | HGC_2008
1603 | 413.36391, 421.41000, 42 | VERN_ES1 | ES1 |  | HGC--ruisseau Moulin-de- | ES |  |  | 7 | 19 | 2491817.2768 | 1114828.1423 |  |  |  | HGC_2008
1602 | 637.2003.001 | VER_I2 | I2 |  | BG I2 | C |  |  | 0 | 71 | 2496992.2416 | 1118926.2247 |  |  | 3 | BG_2003
1601 | 637.2003.001 | VER_I1 | I1 |  | BG I1 | C |  |  | 0 | 71 | 2497009.239 | 1118886.2271 |  |  | 1 | BG_2003
1600 | 637.2003.001 | VER_G2 | G2 |  | BG G2 | C |  |  | 0 | 71 | 2497032.2437 | 1118861.2245 |  |  | 1.1 | BG_2003
1599 | 637.2003.001 | VER_G1 | G1 |  | BG G1 | C |  |  | 0 | 71 | 2497074.2549 | 1118839.2175 |  |  | 1.1 | BG_2003
1598 | 637.2003.001 | VER_F2 | F2 |  | BG F2 | C |  |  | 0 | 71 | 2497035.2454 | 1118909.2224 |  |  | 2 | BG_2003
1597 | 637.2003.001 | VER_F1 | F1 |  | BG F1 | C |  |  | 0 | 71 | 2497027.2434 | 1118918.2236 |  |  | 2 | BG_2003
1596 | 637.2003.001 | VER_E4 | E4 |  | BG E4 | C |  |  | 0 | 71 | 2497004.2447 | 1118969.2218 |  |  | 5.5 | BG_2003
1595 | 637.2003.001 | VER_E3 | E3 |  | BG E3 | C |  |  | 0 | 71 | 2496994.2435 | 1118953.2229 |  |  | 5 | BG_2003
1594 | 637.2003.001 | VER_E2 | E2 |  | BG E2 | C |  |  | 0 | 71 | 2497006.245 | 1118974.2215 |  |  | 7 | BG_2003
1593 | 637.2003.001 | VER_E1 | E1 |  | BG E1 | C |  |  | 0 | 71 | 2497015.2461 | 1118989.2204 |  |  | 6 | BG_2003
1592 | 637.2003.001 | VER_D3 | D3 |  | BG D3 | C |  |  | 0 | 71 | 2497061.2534 | 1118955.2162 |  |  | 4 | BG_2003
1591 | 637.2003.001 | VER_D2 | D2 |  | BG D2 | C |  |  | 0 | 71 | 2497064.254 | 1118944.216 |  |  | 4 | BG_2003
1590 | 637.2003.001 | VER_D1 | D1 |  | BG D1 | C |  |  | 0 | 71 | 2497058.2525 | 1118951.2169 |  |  | 5 | BG_2003
1589 | 637.2003.001 | VER_C4 | C4 |  | BG C4 | CR |  |  | 0 | 71 | 2497117.2686 | 1118945.2063 |  |  |  | BG_2003
1588 | 637.2003.001 | VER_C3 | C3 |  | BG C3 | CR |  |  | 0 | 71 | 2497103.265 | 1118960.2083 |  |  |  | BG_2003
1587 | 637.2003.001 | VER_C2 | C2 |  | BG C2 | CR |  |  | 0 | 71 | 2497129.2723 | 1118967.2034 |  |  |  | BG_2003
1586 | 637.2003.001 | VER_C1 | C1 |  | BG C1 | CR |  |  | 0 | 71 | 2497130.2724 | 1118958.2035 |  |  |  | BG_2003
1585 | 618.2007.001 | ULF_T6 | T6 |  | CSD_T6 | M |  |  | 0 | 58 | 2492345.2976 | 1119466.1553 |  |  |  | CSD_710.300-2005
1584 | 618.2007.001 | ULF_T5 | T5 |  | CSD_T5 | M |  |  | 0 | 58 | 2492306.2986 | 1119426.1555 |  |  |  | CSD_710.300-2005
1583 | 618.2007.001 | ULF_T4 | T4 |  | CSD_T4 | M |  |  | 0 | 58 | 2492246.2998 | 1119376.1558 |  |  |  | CSD_710.300-2005
1582 | 618.2007.001 | ULF_T3 | T3 |  | CSD_T3 | M |  |  | 0 | 58 | 2492206.3008 | 1119338.156 |  |  |  | CSD_710.300-2005
1581 | 618.2007.001 | ULF_T2 | T2 |  | CSD_T2 | M |  |  | 0 | 58 | 2492163.3013 | 1119315.1564 |  |  |  | CSD_710.300-2005
1580 | 618.2007.001 | ULF_T1 | T1 |  | CSD_T1 | M |  |  | 0 | 58 | 2492118.3026 | 1119264.1566 |  |  |  | CSD_710.300-2005
1579 | 618.2007.001 | ULF_R2 | R2 |  | CSD_R2 | ES |  |  | 0 | 58 | 2492126.302 | 1119290.1566 |  |  |  | CSD_710.600 |  |  |  |  | Eaux de ruissellement surt route
1578 | 452.2003.136 | ULF_R | R |  | CSD_R | ES |  |  | 0 | 58 | 2492062.3036 | 1119224.6569 |  |  |  | CSD_710.600 |  |  |  |  | ruissellement sur route
1577 | 618.2007.001 | ULF_EX | EX |  | CSD_EX | ES |  |  | 0 | 58 | 2492167.3096 | 1118980.1541 |  |  |  | CSD_710.600 |  |  |  |  | Exutoire Nant d'Avril
1576 | 452.2003.136 | ULF_A | A |  | CSD_A | ES |  |  | 0 | 58 | 2492157.3021 | 1119283.1562 |  |  |  | CSD_710.600 |  |  |  |  | Eaux de drainage agricole
1575 | 618.2007.001 | ULF_4 | 4 |  | CSD_4 | ES |  |  | 0 | 58 | 2492240.2999 | 1119374.6559 |  |  |  | CSD_710.600 |  |  |  |  | coordonnées à rechercher sur arcmap
1574 | 618.2007.001 | ULF_3 | 3 |  | CSD_3 | ES |  |  | 0 | 58 | 2492240.2999 | 1119374.6559 |  |  |  | CSD_710.600 |  |  |  |  | Chambre
1573 | 618.2007.001 | ULF_1 | 1 |  | CSD_1 | ES |  |  | 0 | 58 | 2492062.3036 | 1119224.6569 |  |  |  | CSD_710.600 |  |  |  |  | Chambre
1572 | 251.2003.165 | UGDO_Vol4B | Vol4B |  | OTT_S4 | P |  |  | 19 | 36 | 2499509.72 | 1117801.01 | 372.733 | 372.829 | 15.5 | OTT_1981 | 2" | 12.8
1571 | 251.2003.165 | UGDO_S33 | S33 |  | UGDO_S33 | P |  |  | 19 | 36 | 2499427.32 | 1117770.39 | 372.23 | 372.33 | 3.73 | GEOS_2012
1570 | 251.2003.165 | UGDO_PO6 | PO6 |  | GEOS_PO6 | P |  |  | 19 | 36 | 2499454.08 | 1117769.24 | 372.247 | 372.349 |  | GEOS_2012 | 4.5" | 9 | 363.349 | 14
1569 | 251.2003.165 | UGDO_PO5 | PO5 |  | GEOS_PO5 | P |  |  | 19 | 36 | 2499484.891 | 1117771.525 | 372.239 | 372.433 | 13.3 | GEOS_2012 | 4.5" | 12 | 360.433 | 14
1568 | 251.2003.165 | UGDO_F1 | F1 |  | GEOS_F1 | M |  |  | 19 | 36 | 2499429.2 | 1117785.4 |  |  | 3 | GEOS_2012
1567 | 251.2001.001 | UAG_TR227 | TR227 |  |  | M |  |  | 19 | 36 | 2499356.5081 | 1117540.1552 |  | 373.9 | 2.2 | CSD_GE503-2004
1566 | 251.2001.001 | UAG_TR226 | TR226 |  |  | M |  |  | 19 | 36 | 2499322.5082 | 1117548.154 |  | 373.71 | 4.5 | CSD_GE503-2004
1565 | 251.2001.001 | UAG_TR225 | TR225 |  |  | M |  |  | 19 | 36 | 2499291.5089 | 1117516.1546 |  | 373.47 | 4.1 | CSD_GE503-2004 |  | 3.8 | 369.67 | 6e
1564 | 251.2001.001 | UAG_TR224 | TR224 |  |  | M |  |  | 19 | 36 | 2499287.5088 | 1117543.1541 |  | 373.37 | 3.4 | CSD_GE503-2004
1563 | 251.2001.001 | UAG_TR223 | TR223 |  |  | M |  |  | 19 | 36 | 2499322.5082 | 1117548.154 |  | 373.62 | 4.3 | CSD_GE503-2004
1562 | 251.2001.001 | UAG_TR222 | TR222 |  |  | M |  |  | 19 | 36 | 2499367.508 | 1117544.1556 |  | 373.73 | 2.4 | CSD_GE503-2004
1561 | 251.2001.001 | UAG_TR221 | TR221 |  |  | M |  |  | 19 | 36 | 2499364.5083 | 1117598.1558 |  | 373 | 3.2 | CSD_GE503-2004
1560 | 251.2001.001 | UAG_TR220 | TR220 |  |  | M |  |  | 19 | 36 | 2499283.5088 | 1117561.1537 |  | 373.36 | 4.6 | CSD_GE503-2004 |  | 4.2 | 369.16 | 6e
1559 | 251.2001.001 | UAG_TR219 | TR219 |  |  | M |  |  | 19 | 36 | 2499294.5085 | 1117579.1533 |  | 373.31 | 1.9 | CSD_GE503-2004
1558 | 251.2001.001 | UAG_TR218 | TR218 |  |  | M |  |  | 19 | 36 | 2499283.5087 | 1117602.153 |  | 373.4 | 1.4 | CSD_GE503-2004
1557 | 251.2001.001 | UAG_TR217 | TR217 |  |  | M |  |  | 19 | 36 | 2499336.5085 | 1117614.1549 |  | 373.24 | 4.1 | CSD_GE503-2004
1556 | 251.2001.001 | UAG_TR216 | TR216 |  |  | M |  |  | 19 | 36 | 2499303.5087 | 1117629.1539 |  | 372.45 | 3 | CSD_GE503-2004
1555 | 251.2001.001 | UAG_TR215 | TR215 |  |  | M |  |  | 19 | 36 | 2499303.5087 | 1117629.1539 |  | 373.45 | 4.3 | CSD_GE503-2004
1554 | 251.2001.001 | UAG_TR214 | TR214 |  |  | M |  |  | 19 | 36 | 2499333.5088 | 1117669.1552 |  | 371.84 | 3.2 | CSD_GE503-2004
1553 | 251.2001.001 | UAG_S5 | S5 |  |  | GLOB |  |  | 19 | 36 | 2499299.5086 | 1117600.1535 |  |  |  | CSD |  |  |  |  | Eau pompée dans la paroi moulée avant traitement. Point d'entrée supplémentaire à l'installation de traitement des eaux.
1552 | 251.2001.001 | UAG_S4_SEP | S4-SEP |  |  | SEP |  |  | 19 | 36 | 2499250.709 | 1117629.7523 |  |  |  | CSD |  |  |  |  | 2009-In-situ. Echantillon à la sortie du séparateur (phase dissoute)
1551 | 251.2001.001 | UAG_S4_9A | S4-9A |  |  | PD |  |  | 19 | 36 | 2499250.4094 | 1117561.8537 |  |  |  | CSD |  |  |  |  | 2009-In-situ
1550 | 251.2001.001 | UAG_S4_8A | S4-8A |  |  | PD |  |  | 19 | 36 | 2499261.0092 | 1117555.2538 |  |  |  | CSD |  |  |  |  | 2009-In-situ
1549 | 251.2001.001 | UAG_S4_7B | S4-7B |  |  | PD |  |  | 19 | 36 | 2499248.0094 | 1117573.3534 |  |  |  | CSD |  |  |  |  | 2009-In-situ
1548 | 251.2001.001 | UAG_S4_7A | S4-7A |  |  | PD |  |  | 19 | 36 | 2499247.6093 | 1117575.6534 |  |  |  | CSD |  |  |  |  | 2009-In-situ
1547 | 251.2001.001 | UAG_S4_6B | S4-6B |  |  | PD |  |  | 19 | 36 | 2499256.1092 | 1117582.1533 |  |  |  | CSD |  |  |  |  | 2009-In-situ
1546 | 251.2001.001 | UAG_S4_6A | S4-6A |  |  | PD |  |  | 19 | 36 | 2499258.0091 | 1117582.4532 |  |  |  | CSD |  |  |  |  | 2009-In-situ
1545 | 251.2001.001 | UAG_S4_5B | S4-5B |  |  | PD |  |  | 19 | 36 | 2499244.7093 | 1117590.0531 |  |  |  | CSD |  |  |  |  | 2009-In-situ
1544 | 251.2001.001 | UAG_S4_5Abis | S4-5Abis | SCG_16500 |  | P |  |  | 19 | 36 | 2499247 | 1117589 |  |  |  | AB_2015 |  |  |  |  | 10.2015 en remplacement S4-%A
1543 | 251.2001.001 | UAG_S4_5A | S4-5A |  |  | PD |  |  | 19 | 36 | 2499245.5093 | 1117588.2531 |  |  |  | CSD |  |  |  |  | 2009-In-situ
1542 | 251.2001.001 | UAG_S4_4B | S4-4B |  |  | PD |  |  | 19 | 36 | 2499243.3093 | 1117597.9529 |  |  |  | CSD |  |  |  |  | 2009-In-situ
1541 | 251.2001.001 | UAG_S4_4A | S4-4A |  |  | PD |  |  | 19 | 36 | 2499244.2093 | 1117596.053 |  |  |  | CSD |  |  |  |  | 2009-In-situ
1540 | 251.2001.001 | UAG_S4_3B1 | S4-3B1 |  |  | PD |  |  | 19 | 36 | 2499241.6093 | 1117609.9527 |  |  |  | CSD |  |  |  |  | 2009-In-situ
1539 | 251.2001.001 | UAG_S4_3B | S4-3B |  |  | PD |  |  | 19 | 36 | 2499241.5093 | 1117608.0527 |  |  |  | CSD |  |  |  |  | 2009-In-situ
1538 | 251.2001.001 | UAG_S4_3A | S4-3A |  |  | PD |  |  | 19 | 36 | 2499241.6093 | 1117608.9527 |  |  |  | CSD |  |  |  |  | 2009-In-situ | Destruction 2017 par le chantier du parking souterrain
1537 | 251.2001.001 | UAG_S4_2A | S4-2A |  |  | PD |  |  | 19 | 36 | 2499248.6092 | 1117611.9526 |  |  |  | CSD |  |  |  |  | 2009-In-situ
1536 | 251.2001.001 | UAG_S4_1B | S4-1B |  |  | PD |  |  | 19 | 36 | 2499239.6093 | 1117618.0525 |  |  |  | CSD |  |  |  |  | 2009-In-situ
1535 | 251.2001.001 | UAG_S4_1A | S4-1A |  |  | PD |  |  | 19 | 36 | 2499239.0093 | 1117620.2525 |  |  |  | CSD |  |  |  |  | 2009-In-situ | Destruction 2017 par le chantier du parking souterrain
1534 | 251.2001.001 | UAG_S4_11 | S4-11 |  |  | P |  |  | 19 | 36 | 2499263.7091 | 1117568.1535 |  |  |  | CSD |  |  |  |  | 2009-In-situ
1533 | 251.2001.001 | UAG_S4_10A | S4-10A |  |  | PD |  |  | 19 | 36 | 2499256.0091 | 1117598.2529 |  |  |  | CSD |  |  |  |  | 2009-In-situ
1532 | 251.2001.001 | UAG_S4 | S4 |  |  | GLOB |  |  | 19 | 36 | 2499250.709 | 1117629.7523 |  |  |  | CSD |  |  |  |  | 2009-In-situ. Echantillon global des puits de rabattement à l'entrée installation in-situ (phase dissoute)
1531 | 251.2001.001 | UAG_S3_SEP | S3-SEP |  |  | SEP |  |  | 19 | 36 | 2499231.6095 | 1117608.3527 |  |  |  | CSD |  |  |  |  | 2009-In-situ. Echantillon à la sortie du séparateur (phase dissoute)
1530 | 251.2001.001 | UAG_S3_9B | S3-9B |  |  | PD |  |  | 19 | 36 | 2499238.9095 | 1117578.9533 |  |  |  | CSD |  |  |  |  | 2009-In-situ | Destruction 2017 par le chantier du parking souterrain
1529 | 251.2001.001 | UAG_S3_9A | S3-9A |  |  | PD |  |  | 19 | 36 | 2499238.2095 | 1117580.6533 |  |  |  | CSD |  |  |  |  | 2009-In-situ
1528 | 251.2001.001 | UAG_S3_8B | S3-8B |  |  | P |  |  | 19 | 36 | 2499237.2095 | 1117589.2531 |  |  |  | CSD |  |  |  |  | 2009-In-situ
1527 | 251.2001.001 | UAG_S3_8A | S3-8A |  |  | PD |  |  | 19 | 36 | 2499236.5095 | 1117590.9531 |  |  |  | CSD |  |  |  |  | 2009-In-situ
1526 | 251.2001.001 | UAG_S38 | S38 |  | E1-O3 | C |  |  | 19 | 36 | 2499263.8089 | 1117636.6525 |  | 373.2 | 10 | CSD_503.05 |  | 6.2 | 366.1 | 6d | 2009-forage géotechnique complémentaire
1525 | 251.2001.001 | UAG_S3_7B | S3-7B |  |  | P |  |  | 19 | 36 | 2499234.0095 | 1117600.6529 |  |  |  | CSD |  |  |  |  | 2009-In-situ
1524 | 251.2001.001 | UAG_S3_7Abis | S3-7A_bis | SCG_16498 | UAG_P207bis | P |  |  | 19 | 36 | 2499233 | 1117606 | 373.11 | 373.21 | 7.2 | AB | 4.5" | 6.2 |  |  | 10.2015 en remplacement S3-7A
1523 | 251.2001.001 | UAG_S3_7A | S3-7A |  | P207 | PsD |  |  | 19 | 36 | 2499235.3094 | 1117604.0528 |  |  |  | CSD |  |  |  |  | 2009-In-situ
1522 | 251.2001.001 | UAG_S3_6A | S3-6A |  |  | PD |  |  | 19 | 36 | 2499223.4096 | 1117611.5526 |  |  |  | CSD |  |  |  |  | 2009-In-situ
1521 | 251.2001.001 | UAG_S3_5A | S3-5A |  | P308 | PD |  |  | 19 | 36 | 2499203.41 | 1117627.5527 |  |  |  | CSD |  |  |  |  | 2009-In-situ
1520 | 251.2001.001 | UAG_S3_4A | S3-4A |  |  | PD |  |  | 19 | 36 | 2499230.3094 | 1117618.9525 |  |  |  | CSD |  |  |  |  | 2009-In-situ
1519 | 251.2001.001 | UAG_S3_3A | S3-3A |  |  | PD |  |  | 19 | 36 | 2499228.1094 | 1117628.7523 |  |  |  | CSD |  |  |  |  | 2009-In-situ
1518 | 251.2001.001 | UAG_S3_2B | S3-2B |  |  | P |  |  | 19 | 36 | 2499226.6095 | 1117637.8524 |  |  |  | CSD |  |  |  |  | 2009-In-situ
1517 | 251.2001.001 | UAG_S3_2A | S3-2A |  |  | PD |  |  | 19 | 36 | 2499226.3095 | 1117640.0524 |  |  |  | CSD |  |  |  |  | 2009-In-situ
1516 | 251.2001.001 | UAG_S3_1A | S3-1A |  |  | PD |  |  | 19 | 36 | 2499230.8095 | 1117648.2525 |  |  |  | CSD |  |  |  |  | 2009-In-situ
1515 | 251.2001.001 | UAG_S3 | S3 |  |  | GLOB |  |  | 19 | 36 | 2499231.6095 | 1117608.3527 |  |  |  | CSD |  |  |  |  | 2009-In-situ. Echantillon global des puits de rabattement à l'entrée installation in-situ (phase dissoute)
1514 | 251.2001.001 | UAG_S2_SEP | S2-SEP |  |  | SEP |  |  | 19 | 36 | 2499235.0095 | 1117659.9526 |  |  |  | CSD |  |  |  |  | 2009-In-situ. Echantillon à la sortie du séparateur (phase dissoute)
1513 | 251.2001.001 | UAG_S2_9B | S2-9B |  | CSD_S2-9B | PD |  |  | 19 | 36 | 2499296.509 | 1117669.1538 | 372.89 | 372.5 | 8 | CSD_GE503.205.25 | 4.5" | 7.5 | 364.95 | 6e1
1512 | 251.2001.001 | UAG_S2_8B | S2-8B |  |  | PD |  |  | 19 | 36 | 2499288.409 | 1117672.4536 |  |  |  | CSD |  |  |  |  | 2009-In-situ
1511 | 251.2001.001 | UAG_S2_8A | S2-8A |  | P303 | PD |  |  | 19 | 36 | 2499290.609 | 1117672.6537 |  |  |  | CSD |  |  |  |  | 2009-In-situ
1510 | 251.2001.001 | UAG_S28 | S28 |  | E1-E2 | C |  |  | 19 | 36 | 2499322.5088 | 1117650.1546 |  | 373.2 | 10 | CSD_503.05 |  | 5.6 | 367.6 | 6d | 2009-forage géotechnique complémentaire
1509 | 251.2001.001 | UAG_S2_7B | S2-7B |  |  | PD |  |  | 19 | 36 | 2499281.109 | 1117671.3533 |  |  |  | CSD |  |  |  |  | 2009-In-situ
1508 | 251.2001.001 | UAG_S2_7A | S2-7A |  |  | PD |  |  | 19 | 36 | 2499283.409 | 1117671.3534 |  |  |  | CSD |  |  |  |  | 2009-In-situ
1507 | 251.2001.001 | UAG_S2_6A | S2-6A |  |  | PD |  |  | 19 | 36 | 2499273.109 | 1117669.253 |  |  |  | CSD |  |  |  |  | 2009-In-situ
1506 | 251.2001.001 | UAG_S2_5B | S2-5B |  |  | P |  |  | 19 | 36 | 2499262.3091 | 1117665.6526 |  |  |  | CSD |  |  |  |  | 2009-In-situ
1505 | 251.2001.001 | UAG_S2_5A | S2-5A |  | P304 | PD |  |  | 19 | 36 | 2499261.3091 | 1117665.1526 |  |  |  | CSD |  |  |  |  | 2009-In-situ
1504 | 251.2001.001 | UAG_S2_4B | S2-4B |  |  | P |  |  | 19 | 36 | 2499254.3091 | 1117663.8523 |  |  |  | CSD |  |  |  |  | 2009-In-situ
1503 | 251.2001.001 | UAG_S2_4A | S2-4A |  |  | PD |  |  | 19 | 36 | 2499256.3091 | 1117664.3524 |  |  |  | CSD |  |  |  |  | 2009-In-situ
1502 | 251.2001.001 | UAG_S2_3A | S2-3A |  |  | PD |  |  | 19 | 36 | 2499248.5092 | 1117662.2523 |  |  |  | CSD |  |  |  |  | 2009-In-situ
1501 | 251.2001.001 | UAG_S2_2B | S2-2B |  |  | P |  |  | 19 | 36 | 2499239.8094 | 1117660.4525 |  |  |  | CSD |  |  |  |  | 2009-In-situ
1500 | 251.2001.001 | UAG_S2_2A | S2-2A |  | P208 | PD |  |  | 19 | 36 | 2499241.4093 | 1117660.9524 |  |  |  | CSD |  |  |  |  | 2009-In-situ
1499 | 251.2001.001 | UAG_S2_1B | S2-1B |  |  | P |  |  | 19 | 36 | 2499237.1094 | 1117651.7524 |  |  |  | CSD |  |  |  |  | 2009-In-situ
1498 | 251.2001.001 | UAG_S2_1A | S2-1A |  |  | PD |  |  | 19 | 36 | 2499238.3093 | 1117649.4523 |  |  |  | CSD |  |  |  |  | 2009-In-situ
1497 | 251.2001.001 | UAG_S2_10B | S2-10B |  | CSD_S2-10B | P |  |  | 19 | 36 | 2499301.6089 | 1117667.454 | 372.89 | 372.5 | 8 | CSD_GE503.205.25 | 4.5" | 7.7 | 364.75 | 6e1
1496 | 251.2001.001 | UAG_S2 | S2 |  |  | GLOB |  |  | 19 | 36 | 2499235.0095 | 1117659.9526 |  |  |  | CSD |  |  |  |  | 2009-In-situ. Echantillon global des puits de rabattement à l'entrée installation in-situ (phase dissoute)
1495 | 251.2001.001 | UAG_S1_SEP | S1-SEP |  |  | SEP |  |  | 19 | 36 | 2499260.4092 | 1117684.4527 |  |  |  | CSD |  |  |  |  | 2009-In-situ. Echantillon à la sortie du séparateur (phase dissoute)
1494 | 251.2001.001 | UAG_S1_3B | S1-3B |  |  | PD |  |  | 19 | 36 | 2499294.0091 | 1117690.7539 |  |  |  | CSD |  |  |  |  | 2009-In-situ
1493 | 251.2001.001 | UAG_S1_3A | S1-3A |  | P212 | PD |  |  | 19 | 36 | 2499295.6091 | 1117691.854 |  |  |  | CSD
1492 | 251.2001.001 | UAG_S1_2B | S1-2B |  |  | P |  |  | 19 | 36 | 2499278.4091 | 1117687.9533 |  |  |  | CSD
1491 | 251.2001.001 | UAG_S1_2A | S1-2A |  | P404 | PD |  |  | 19 | 36 | 2499276.1091 | 1117687.7532 |  |  |  | CSD |  |  |  |  | 2009-In-situ
1490 | 251.2001.001 | UAG_S1_1B | S1-1B |  |  | P |  |  | 19 | 36 | 2499265.8092 | 1117684.9529 |  |  |  | CSD
1489 | 251.2001.001 | UAG_S1_1A | S1-1A |  | P405 | PD |  |  | 19 | 36 | 2499262.4092 | 1117684.1527 |  |  |  | CSD |  |  |  |  | 2009-In-situ
1488 | 251.2001.001 | UAG_S1 | S1 |  |  | GLOB |  |  | 19 | 36 | 2499260.4092 | 1117684.4527 |  |  |  | CSD |  |  |  |  | 2009-In-situ. Echantillon global des puits de rabattement à l'entrée installation in-situ (phase dissoute)
1487 | 251.2001.001 | UAG_S1 | S1 |  |  | Sd |  |  | 19 | 36 | 2499276.5089 | 1117560.1537 |  |  |  | CSD | 133mm | 5.5 |  | 6d | 2009 | molasse à 9.5m
1486 | 251.2001.001 | UAG_QdRF6 | QdRF6 |  | CSD_F6 | M |  |  | 19 | 36 | 2499277.5091 | 1117685.4533 |  | 372 | 2.8 | CSD_GE503.205.25
1485 | 251.2001.001 | UAG_QdRF5 | QdRF5 |  | CSD_F5 | M |  |  | 19 | 36 | 2499271.3091 | 1117684.1531 |  | 372 | 2.5 | CSD_GE503.205.25
1484 | 251.2001.001 | UAG_QdRF4 | QdRF4 |  | CSD_F4 | M |  |  | 19 | 36 | 2499276.0091 | 1117673.3532 |  | 372 | 1.9 | CSD_GE503.205.25
1483 | 251.2001.001 | UAG_QdRF3 | QdRF3 |  | CSD_F3 | M |  |  | 19 | 36 | 2499268.4091 | 1117676.6529 |  | 372 | 2.2 | CSD_GE503.205.25
1482 | 251.2001.001 | UAG_QdRF2 | QdRF2 |  | CSD_F2 | M |  |  | 19 | 36 | 2499261.6091 | 1117670.9526 |  | 372 | 1.6 | CSD_GE503.205.25
1481 | 251.2001.001 | UAG_QdRF1 | QdRF1 |  | CSD_F1 | M |  |  | 19 | 36 | 2499255.5092 | 1117677.8525 |  | 372 | 2.7 | CSD_GE503.205.25
1480 | 251.2001.001 | UAG_Pieu 5/7 | Pieu 5/7 |  |  | Sd |  |  | 19 | 36 | 2499327.5083 | 1117561.1543 |  |  |  | CSD | 600mm | 7 |  | 12 | 2009- Pieu | molasse à 7m
1479 | 251.2001.001 | UAG_P802 | P802 |  |  | Ps |  |  | 19 | 36 | 2499169.7 | 1117644.2 | 372.69 | 372.78 |  | CSD_2013 |  |  |  |  | AVAL IMMEDIAT SURVEILLANCE POST-ASSAINISSEMENT
1478 | 251.2001.001 | UAG_P801 | P801 |  |  | Ps |  |  | 19 | 36 | 2499175.4 | 1117606 | 372.83 | 372.96 |  | CSD_2013 |  |  |  |  | AVAL IMMEDIAT SURVEILLANCE POST-ASSAINISSEMENT
1477 | 251.2001.001 | UAG_P705 | P705 |  | CSD_P705 | P |  |  | 19 | 36 | 2499277.2091 | 1117675.6532 | 373.12 | 372.5 | 7 | CSD_GE503.205.25 | 4.5" | 7 | 365.5 | 6e1
1476 | 251.2001.001 | UAG_P704 | P704 |  | CSD_P704 | P |  |  | 19 | 36 | 2499269.7091 | 1117675.4529 | 373.18 | 372.5 | 7.7 | CSD_GE503.205.25 | 4.5" | 7.1 | 365.4 | 6e1
1475 | 251.2001.001 | UAG_P703 | P703 |  | CSD_P703 | P |  |  | 19 | 36 | 2499264.3091 | 1117669.9527 | 372.65 | 372.4 | 7.8 | CSD_GE503.205.25 | 4.5" | 7.6 | 364.8 | 6e1
1474 | 251.2001.001 | UAG_P702 | P702 |  | CSD_P702 | P |  |  | 19 | 36 | 2499257.8091 | 1117675.3525 | 372.94 | 372.6 | 9 | CSD_GE503.205.25 | 4.5" | 8.1 | 364.5 | 6e1
1473 | 251.2001.001 | UAG_P701 | P701 |  | CSD_P701 | P |  |  | 19 | 36 | 2499256.0091 | 1117668.4524 | 372.7 | 372.4 | 9.2 | CSD_GE503.205.25 | 4.5" | 8.2 | 364.25 | 6e1
1472 | 251.2001.001 | UAG_P611 | P611 |  |  | PsD |  |  | 19 | 36 | 2499184.5108 | 1117662.1537 |  | 372.67 | 7.3 | CSD | 4.5" | 6.3 | 366.4 | 6d | 2009 / AVAL IMMEDIAT SURVEILLANCE POST-ASSAINISSEMENT
1471 | 251.2001.001 | UAG_P610bis | P610bis | SCG_16499 |  | P |  |  | 19 | 36 | 2499250 | 1117576 | 373.27 | 373.41 | 6 | AB_2015 | 4.5" | 5.1 | 368.31 | 6d | 10.2015 en remplacement P610
1470 | 251.2001.001 | UAG_P610 | P610 |  |  | PD |  |  | 19 | 36 | 2499249.5093 | 1117569.1535 | 373.06 | 373.42 | 7 | CSD | 4.5" | 5.6 | 367.8 | 6d | 2009-crépiné 3-5.5m | Destruction 2017 par le chantier du parking souterrain
1469 | 251.2001.001 | UAG_P609 | P609 |  |  | P |  |  | 19 | 36 | 2499223.0096 | 1117616.8525 |  | 373.26 | 6.8 | CSD | 4.5" | 5.5 | 367.8 | 6d | 2009
1468 | 251.2001.001 | UAG_P608 | P608 |  |  | P |  |  | 19 | 36 | 2499227.5095 | 1117642.1524 |  | 372.97 | 6.7 | CSD | 4.5" | 5.7 | 367.3 | 6d | 2009
1467 | 251.2001.001 | UAG_P517 | P517 |  |  | Ps |  |  | 19 | 36 | 2499376.5078 | 1117503.1557 |  | 373.5 | 8 | CSD | 4.5" | 7 | 366.5 | 6d | 2008- PEHD, crépiné entre X et Xm.
1466 | 251.2001.001 | UAG_P516 | P516 |  |  | Ps |  |  | 19 | 36 | 2499182.4105 | 1117621.8531 |  | 373.2 | 7 | CSD |  | 5.6 | 367.6 | 6d | 2008 / AVAL IMMEDIAT SURVEILLANCE POST-ASSAINISSEMENT | Prélèvement impossible- renouvellement insuffisant
1465 | 251.2001.001 | UAG_P512 | P512 |  |  | PD |  |  | 19 | 36 | 2499221.5096 | 1117627.8524 |  | 373 | 7 | CSD | 4.5" | 6.2 | 366.8 | 6d | 2008- PEHD, crépiné entre 3.5 et 6m.
1464 | 251.2001.001 | UAG_P510 | P510 |  |  | PD |  |  | 19 | 36 | 2499253.209 | 1117636.1521 |  | 373.2 | 7 | CSD | 4.5" | 5.9 | 367.3 | 6d | 2008- PEHD, crépiné entre 3 et 6m.
1463 | 251.2001.001 | UAG_P50 | P50 |  | E4-05 | C |  |  | 19 | 36 | 2499276.3089 | 1117572.0535 |  | 373.6 | 10 | CSD_503.05 |  | 5.5 | 369.1 | 6d | 2009-forage géotechnique complémentaire
1462 | 251.2001.001 | UAG_P407 | P407 |  |  | P |  |  | 19 | 36 | 2499348.5091 | 1117737.2561 | 372.59 | 372.5 | 8 | CSD | 4.5" | 7.7 | 364.8 | 6d | 2007- PEHD - crépine entre 3.5 et 7.5m
1461 | 251.2001.001 | UAG_P406 | P406 |  |  | Pd |  |  | 19 | 36 | 2499174.8109 | 1117641.2535 | 372.36 | 372.5 | 5 | CSD | 4.5" |  |  |  | 2007 | Sondage arrêté sur collecteur primaire
1460 | 251.2001.001 | UAG_P405 | P405 |  | S1-1A | P |  |  | 19 | 36 | 2499264.3092 | 1117684.5528 | 372.72 | 372.8 | 8 | CSD | 4.5" | 7.8 | 365 | 6d | 2007- PEHD - crépine entre 3 et 8m | Phase libre en surface
1459 | 251.2001.001 | UAG_P404 | P404 |  | S1-2A | P |  |  | 19 | 36 | 2499275.0091 | 1117686.8532 | 372.8 | 372.9 | 8 | CSD | 4.5" | 7.4 | 365.5 | 6d | 2007- PEHD - crépine entre 4 et 8m | Phase libre en surface et pollution de fond (0.4m en fond d'aquifère)
1458 | 251.2001.001 | UAG_P403 | P403 |  |  | PD |  |  | 19 | 36 | 2499306.409 | 1117676.3542 | 372.58 | 372.6 | 8.2 | CSD | 4.5" | 7.8 | 364.8 | 6d | 2007- PEHD - crépine entre 2.5 et 8m | Phase libre en surface et pollution de fond (1m en fond d'aquifère)
1457 | 251.2001.001 | UAG_P402 | P402 |  |  | PsD |  |  | 19 | 36 | 2499338.7089 | 1117681.2554 | 372.58 | 372.7 | 7.5 | CSD | 4.5" | 7.2 | 365.5 | 6d | 2007- PEHD - crépine entre 3.5 et 7.5m | Détruit par le chantier "Carré vert" et remplacé par le 402bis en avril 2017
1456 | 251.2001.001 | UAG_P401 | P401 |  |  | Ps |  |  | 19 | 36 | 2499325.2091 | 1117719.2552 | 372.61 | 372.6 | 8.5 | CSD | 4.5" | 7.2 | 365.4 | 6d | 2007- PEHD - crépine entre 3.5 et 7m
1455 | 251.2001.001 | UAG_P310 | P310 |  | P310 | P |  |  | 19 | 36 | 2499114.5121 | 1117612.1544 | 372.99 | 373.06 | 5 | CSD | 4.5" | 4 | 369.06 | 6d | 2006- crépine entre 3 et 4m
1454 | 251.2001.001 | UAG_P309 | P309 | SCG_13149 | P309 | P |  |  | 19 | 36 | 2499192.7103 | 1117564.5536 | 373.08 | 373.17 | 5.3 | CSD | 4.5" | 5 | 368.17 | 6d | 2006- crépine entre 4 et 5m
1453 | 251.2001.001 | UAG_P308bis | P308_bis | SCG_16501 |  | Ps |  |  | 19 | 36 | 2499204 | 1117623 | 372.75 | 373 | 6 | AB_2015 | 4.5" | 5.1 | 367.9 | 6d | 10.2015 en remplacement du P308
1452 | 251.2001.001 | UAG_P308 | P308 | SCG_13148 | P308,S3-5A | PsD |  |  | 19 | 36 | 2499203.51 | 1117626.6527 | 372.85 | 373.01 | 6.3 | CSD | 4.5" | 5.9 | 367.11 | 6d | 2006- crépine entre 4.5 et 6.5m
1451 | 251.2001.001 | UAG_P307 | P307 | SCG_13147 | P307 | P |  |  | 19 | 36 | 2499253.3091 | 1117614.8526 | 370.26 | 370.29 | 2.3 | CSD | 4.5" | 1.8 | 368.49 | 6d | 2006- crépine entre 1.3 et 2.3m
1450 | 251.2001.001 | UAG_P306 | P306 | SCG_13146 | P306 | PD |  |  | 19 | 36 | 2499280.5087 | 1117617.153 | 371.6 | 371.62 | 5 | CSD | 4.5" | 4.4 | 367.22 | 6d | 2006- crépine entre 2 et 3.5m | Pollution de fond (0.3m en fond d'aquifère)
1449 | 251.2001.001 | UAG_P305 | P305 | SCG_13145 | P305 | P |  |  | 19 | 36 | 2499258.309 | 1117648.3524 | 370.41 | 370.43 | 3.5 | CSD | 4.5" | 3.3 | 367.13 | 6d | 2006- crépine entre 2 et 3.5m | Pollution de fond (0.2m en fond d'aquifère)
1448 | 251.2001.001 | UAG_P304 | P304 | SCG_13144 | P304,S2-5A | P |  |  | 19 | 36 | 2499261.9091 | 1117664.4526 | 372.41 | 372.49 | 8.3 | CSD | 4.5" | 8.3 | 364.19 | 6d | 2006- crépine entre 4 et 8m | Phase libre en surface et pollution de fond (0.6m en fond d'aquifère)
1447 | 251.2001.001 | UAG_P303 | P303 | SCG_13143 | P303,S2-8A | PD |  |  | 19 | 36 | 2499288.509 | 1117673.1536 | 372.42 | 372.48 | 8 | CSD | 4.5" | 8 | 364.48 | 6e | 2006- crépine entre 3 et 8m | Phase libre en surface et pollution de fond (0.7m en fond d'aquifère)
1446 | 251.2001.001 | UAG_P302 | P302 | SCG_13142 | P302 | Ps |  |  | 19 | 36 | 2499222.6099 | 1117674.353 | 372.6 | 372.67 | 7.3 | CSD | 4.5" | 7 | 365.67 | 6e | 2006- crépine entre 4 et 7m | Phase libre en surface
1445 | 251.2001.001 | UAG_P301 | P301 | SCG_13141 | P301 | P |  |  | 19 | 36 | 2499304.5091 | 1117707.1544 | 372.52 | 372.61 | 8.3 | CSD | 4.5" | 7.3 | 365.31 | 6d | 2006- crépine entre 3.2 et 7.2m | Phase libre en surface et pollution de fond (0.5m en fond d'aquifère)
1444 | 251.2001.001 | UAG_P212 | P212 | SCG_12404 | P212, S1-3A | PD |  |  | 19 | 36 | 2499296.5091 | 1117692.154 | 372.72 | 372.84 | 7 | CSD | 4.5" | 6.2 | 366.64 | 6e | 2004 | valeurs de nivellement 2004
1443 | 251.2001.001 | UAG_P210 | P210 | SCG_12402 | P210 | PD |  |  | 19 | 36 | 2499352.8082 | 1117569.9552 | 373.47 | 373.5 | 5.5 | CSD | 3" | 4.8 | 368.7 | 6d | 2004 | valeurs de nivellement 2004
1442 | 251.2001.001 | UAG_P208 | P208 | SCG_12400 | P208,S2-2A | Ps |  |  | 19 | 36 | 2499240.4094 | 1117661.2525 | 372.5 | 372.59 | 8 | CSD | 4.5" | 7.2 | 365.39 | 6e | 2004- crépine entre 5 et 7m | valeurs de nivellement 2004
1441 | 251.2001.001 | UAG_P207 | P207 | SCG_12399 | P207,S3-7A | P |  |  | 19 | 36 | 2499235.1094 | 1117602.9528 | 373.09 | 373.18 | 7 | CSD | 4.5" | 5.8 | 367.38 | 6c | 2004- crépine entre 4 et 6m | valeurs de nivellement 2004
1440 | 251.2001.001 | UAG_P206 | P206 | SCG_12398 | P206 | PD |  |  | 19 | 36 | 2499360.7083 | 1117586.6556 | 373.37 | 373.53 | 6.5 | CSD | 3" | 5.8 | 367.73 | 6e | 2004- crépine entre 4 et 6m | valeurs de nivellement 2004
1439 | 251.2001.001 | UAG_P205 | P205 | SCG_12397 | P205 | PD |  |  | 19 | 36 | 2499320.0083 | 1117569.1541 | 373.33 | 373.46 | 6 | CSD | 4.5" | 5.1 | 368.36 | 6e | 2004- crépine entre 1 et 3m!! (zone non sat..) | valeurs de nivellement 2004
1438 | 251.2001.001 | UAG_P204 | P204 | SCG_12396 | P204 | PD |  |  | 19 | 36 | 2499286.0086 | 1117590.4531 | 373.6 | 373.63 | 7.5 | CSD | 3" | 7.1 | 366.53 | 6d | 2004- crépine entre 4 et 7.5m | valeurs de nivellement 2004
1437 | 251.2001.001 | UAG_P203 | P203 | SCG_12395 | P203 | PsD |  |  | 19 | 36 | 2499348.5085 | 1117615.1554 | 372.61 | 372.73 | 6 | CSD | 4.5" | 5.3 | 367.43 | 6e | 2004- crépine entre 3.5 et 5.5m | valeurs de nivellement 2004
1436 | 251.2001.001 | UAG_P202 | P202 | SCG_12394 | P202 | PD |  |  | 19 | 36 | 2499316.3086 | 1117612.1542 | 373.38 | 373.47 | 6.5 | CSD | 4.5" | 6 | 367.47 | 6d | 2004- crépine entre 4 et 6m | valeurs de nivellement 2004
1435 | 251.2001.001 | UAG_P201 | P201 | SCG_12393 | P201 | PsD |  |  | 19 | 36 | 2499313.5088 | 1117645.1543 | 373.03 | 373.16 | 6.9 | CSD | 4.5" | 6.4 | 366.76 | 6d | 2004- crépine entre 4.5 et 6.5m | valeurs de nivellement 2004
1434 | 251.2001.001 | UAG_P2 | P2 |  | P2 | P |  |  | 19 | 36 | 2499372.2083 | 1117606.6561 | 372.76 | 372.85 | 6.4 | CSD | 2" |  |  |  | 2002- crépine entre 2 et 6m | valeurs de nivellement 2004
1433 | 251.2001.001 | UAG_P108 | P108 | SCG_12389 | P108 | PD |  |  | 19 | 36 | 2499317.5085 | 1117598.1542 | 373.53 | 373.61 | 7.6 | CSD | 2" | 6.8 | 366.81 | 6d | 2002- crépine entre 5 et 7m | valeurs de nivellement 2004
1432 | 251.2001.001 | UAG_P103 | P103 | SCG_12384 | P103 | PD |  |  | 19 | 36 | 2499363.5081 | 1117552.4555 | 373.36 | 373.51 | 7 | CSD | 2" | 6.6 | 366.91 | 6d | 2002- crépine entre 4 et 6m | valeurs de nivellement 2004
1431 | 251.2001.001 | UAG_P1 | P1 |  | P1 | PD |  |  | 19 | 36 | 2499266.5089 | 1117634.6526 | 373.12 | 373.17 | 6.5 | CSD | 2" | 6.3 | 366.87 | 6d | 2002- crépine entre 2 et 6m | valeurs de nivellement 2004
1430 | 251.2001.001 | UAG_FD3 | FD3 |  | CSD_S3 | Sd |  |  | 19 | 36 | 2499314.2083 | 1117558.6538 |  |  |  | CSD | 133mm | 3.8 |  | 6d | 2009 | molasse à 6.3m
1429 | 251.2001.001 | UAG_FD2 | FD2 |  | CSD_S2 | Sd |  |  | 19 | 36 | 2499283.5088 | 1117553.1539 |  |  |  | CSD | 133mm | 4 |  | 6d | 2009 | molasse à 10.6m
1428 | 251.2001.001 | UAG_F607 | F607 |  |  | C |  |  | 19 | 36 | 2499282.5092 | 1117698.1535 |  | 372.8 | 7 | CSD |  | 6.5 | 366.3 | 6d | 2009
1427 | 251.2001.001 | UAG_F606 | F606 |  |  | C |  |  | 19 | 36 | 2499309.5091 | 1117695.1545 |  | 372.7 | 8.5 | CSD |  | 6.4 | 366.3 | 6d | 2009
1426 | 251.2001.001 | UAG_F605 | F605 |  |  | C |  |  | 19 | 36 | 2499296.5091 | 1117700.154 |  | 372.7 | 7.5 | CSD |  | 6.5 | 366.2 | 6d | 2009
1425 | 251.2001.001 | UAG_F604 | F604 |  |  | C |  |  | 19 | 36 | 2499293.5091 | 1117697.1539 |  | 372.8 | 7.5 | CSD |  | 6.7 | 366.1 | 6d | 2009 | Pollution en milieu d'aquifère
1424 | 251.2001.001 | UAG_F603 | F603 |  |  | C |  |  | 19 | 36 | 2499317.5089 | 1117678.1546 |  | 372.8 | 8 | CSD |  | 7.8 | 365 | 6d | 2009 | Pas de pollution de fond
1423 | 251.2001.001 | UAG_F602 | F602 |  |  | C |  |  | 19 | 36 | 2499301.5091 | 1117690.1542 |  | 372.8 | 7.8 | CSD |  | 6.9 | 365.9 | 6d | 2009 | Pas de pollution de fond
1422 | 251.2001.001 | UAG_F601 | F601 |  |  | C |  |  | 19 | 36 | 2499287.5091 | 1117690.1537 |  | 372.8 | 8.5 | CSD |  | 7.7 | 365.1 | 6d | 2009 | Pollution de fond (0.3m en fond d'aquifère)
1421 | 251.2001.001 | UAG_F520 | F520 |  |  | C |  |  | 19 | 36 | 2499372.508 | 1117545.6558 |  | 373.5 | 5 | CSD |  | 4.1 | 369.4 | 14 | 2008
1420 | 251.2001.001 | UAG_F519 | F519 |  |  | C |  |  | 19 | 36 | 2499373.6079 | 1117530.7557 |  | 373.5 | 6 | CSD |  | 5 | 368.5 | 14 | 2008
1419 | 251.2001.001 | UAG_F518 | F518 |  |  | C |  |  | 19 | 36 | 2499374.6079 | 1117517.3557 |  | 373.5 | 7 | CSD |  | 5.1 | 368.4 | 14 | 2008
1418 | 251.2001.001 | UAG_F515 | F515 |  |  | C |  |  | 19 | 36 | 2499213.5097 | 1117617.5525 |  | 373.2 | 6.4 | CSD |  | 5.8 | 367.4 | 6d | 2008
1417 | 251.2001.001 | UAG_F514 | F514 |  |  | C |  |  | 19 | 36 | 2499193.2102 | 1117614.2527 |  | 373.2 | 6 | CSD |  | 5.3 | 367.9 | 6d | 2008
1416 | 251.2001.001 | UAG_F513 | F513 |  |  | C |  |  | 19 | 36 | 2499203.9099 | 1117619.1526 |  | 373.2 | 7 | CSD |  | 6.6 | 366.6 | 6d | 2008 | Pollution de fond (0.3m en fond d'aquifère)
1415 | 251.2001.001 | UAG_F511 | F511 |  |  | C |  |  | 19 | 36 | 2499216.7097 | 1117609.1527 |  | 373.2 | 4 | CSD |  |  |  |  | 2008
1414 | 251.2001.001 | UAG_F509 | F509 |  |  | C |  |  | 19 | 36 | 2499258.7089 | 1117626.8523 |  | 373.2 | 7 | CSD |  | 6.2 | 367 | 6d | 2008
1413 | 251.2001.001 | UAG_F508 | F508 |  |  | C |  |  | 19 | 36 | 2499323.6089 | 1117678.8549 |  | 372.7 | 8 | CSD |  | 7.4 | 365.3 | 6d | 2008 | Pollution de fond (0.2m en fond d'aquifère)
1412 | 251.2001.001 | UAG_F507 | F507 |  |  | C |  |  | 19 | 36 | 2499314.209 | 1117688.4546 |  | 372.6 | 7 | CSD |  | 6.2 | 366.4 | 6d | 2008 | Phase libre en surface probable
1411 | 251.2001.001 | UAG_F506 | F506 |  |  | C |  |  | 19 | 36 | 2499301.009 | 1117683.9541 |  | 372.6 | 8 | CSD |  | 6.9 | 365.7 | 6d | 2008 | Phase libre en surface et pollution de fond (0.25m en fond d'aquifère)
1410 | 251.2001.001 | UAG_F505 | F505 |  |  | C |  |  | 19 | 36 | 2499285.2091 | 1117681.6535 |  | 372.6 | 8 | CSD |  | 6.3 | 366.3 | 6d | 2008 | Phase libre en surface et pollution de fond (0.25m en fond d'aquifère)
1409 | 251.2001.001 | UAG_F504 | F504 |  |  | C |  |  | 19 | 36 | 2499307.5091 | 1117699.0544 |  | 372.5 | 8 | CSD |  | 7 | 365.5 | 6d | 2008 | Phase libre en surface et pollution de fond (1.8m en fond d'aquifère)
1408 | 251.2001.001 | UAG_F503 | F503 |  |  | C |  |  | 19 | 36 | 2499283.5091 | 1117692.9535 |  | 372.7 | 8 | CSD |  | 7.1 | 365.6 | 6d | 2008 | Pollution de fond (0.25m en fond d'aquifère)
1407 | 251.2001.001 | UAG_F502 | F502 |  |  | C |  |  | 19 | 36 | 2499287.8092 | 1117702.8537 |  | 372.7 | 8 | CSD |  | 6.9 | 365.8 | 6d | 2008 | Pollution de fond (0.2m en fond d'aquifère)
1406 | 251.2001.001 | UAG_F501 | F501 |  |  | C |  |  | 19 | 36 | 2499299.7092 | 1117709.2542 |  | 372.7 | 7.2 | CSD |  | 7 | 365.7 | 6d | 2008 | Phase libre en surface probable
1405 | 251.2001.001 | UAG_F5 | F5 |  |  | M |  |  | 19 | 36 | 2499193.7102 | 1117626.0529 |  |  | 2 | CSD2010
1404 | 251.2001.001 | UAG_F4bis | F4bis |  |  | M |  |  | 19 | 36 | 2499199.4101 | 1117626.9528 |  |  | 2 | CSD2010
1403 | 251.2001.001 | UAG_F229 | F229 | SCG_12407 | F229 | C |  |  | 19 | 36 | 2499316.5089 | 1117667.1545 |  | 372.73 | 8 | CSD |  | 7.7 | 365.03 | 6d | 2004 | valeurs de nivellement 2004
1402 | 251.2001.001 | UAG_F228 | F228 | SCG_12406 | F228 | C |  |  | 19 | 36 | 2499229.5095 | 1117645.1524 |  | 373.15 | 5.5 | CSD |  | 5 | 368.15 | 6d | 2004 | valeurs de nivellement 2004
1401 | 251.2001.001 | UAG_F213 | F213 | SCG_12405 | F213 | C |  |  | 19 | 36 | 2499264.2093 | 1117521.0545 |  | 373.47 | 3.6 | CSD |  |  |  |  | 2004 | valeurs de nivellement 2004
1400 | 251.2001.001 | UAG_F211 | F211 | SCG_12403 | F211 | C |  |  | 19 | 36 | 2499248.5094 | 1117558.1537 |  | 373.1 | 7 | CSD |  | 5.5 | 367.6 | 6c | 2004 | valeurs de nivellement 2004
1399 | 251.2001.001 | UAG_F209 | F209 | SCG_12401 | F209 | C |  |  | 19 | 36 | 2499276.5088 | 1117632.1529 |  | 373.16 | 6.9 | CSD |  | 6.7 | 366.46 | 6e | 2004 | valeurs de nivellement 2004
1398 | 251.2001.001 | UAG_F16 | F16 |  | E2-13 | C |  |  | 19 | 36 | 2499331.9083 | 1117569.9545 |  | 373.5 | 10 | CSD_503.05 |  | 5.1 | 368.5 | 6d | 2009-forage géotechnique complémentaire | molasse à 7m
1397 | 251.2001.001 | UAG_F111 | F111 | SCG_12392 | F111 | C |  |  | 19 | 36 | 2499284.5091 | 1117505.1549 |  | 373.52 | 3.1 | CSD |  |  |  |  | 2002
1396 | 251.2001.001 | UAG_F110 | F110 | SCG_12391 | F110 | C |  |  | 19 | 36 | 2499305.5087 | 1117505.1549 |  | 373.5 | 5.3 | GEOTEST |  | 4.9 | 368.6 | 6d | 2002
1395 | 251.2001.001 | UAG_F109 | F109 | SCG_12390 | F109 | C |  |  | 19 | 36 | 2499312.5084 | 1117578.1539 |  | 373.25 | 7 | CSD |  | 5.6 | 367.65 | 6d | 2002
1394 | 251.2001.001 | UAG_F107 | F107 | SCG_12388 | F107 | C |  |  | 19 | 36 | 2499347.5086 | 1117632.1554 |  | 373.6 | 7.5 | CSD |  | 7 | 366.6 | 6d | 2002
1393 | 251.2001.001 | UAG_F106 | F106 | SCG_12387 | F106 | C |  |  | 19 | 36 | 2499352.5083 | 1117582.1553 |  | 373.5 | 6.1 | CSD |  | 5.4 | 368.1 | 6d | 2002
1392 | 251.2001.001 | UAG_F105 | F105 | SCG_12386 | F105 | C |  |  | 19 | 36 | 2499346.5082 | 1117562.155 |  | 373.48 | 5.7 | CSD |  | 5.4 | 368.08 | 6d | 2002
1391 | 251.2001.001 | UAG_F104 | F104 | SCG_12385 | F104 | C |  |  | 19 | 36 | 2499368.5082 | 1117567.1558 |  | 373.43 | 6.1 | CSD |  |  |  |  | 2002
1390 | 251.2001.001 | UAG_F102 | F102 | SCG_12383 | F102 | C |  |  | 19 | 36 | 2499298.5087 | 1117619.1536 |  | 373.1 | 5.2 | CSD |  |  |  |  | 2002
1389 | 251.2001.001 | UAG_F101 | F101 | SCG_12382 | F101 | C |  |  | 19 | 36 | 2499313.5087 | 1117631.1542 |  | 373.05 | 5.3 | CSD |  |  |  |  | 2002
1388 | 251.2001.001 | UAG_F1 | F1 |  | P3 | C |  |  | 19 | 36 | 2499280.5091 | 1117516.1546 |  | 373.4 | 5 | CSD |  | 3.6 | 369.8 | 6a | 2002-sondage sec
1387 | 251.2001.001 | UAG_B59_F4 | B59-F4 |  | CSD_B59-F4 | M |  |  | 19 | 36 | 2499338.5081 | 1117508.1548 |  | 373.82 | 2.4 | CSD_GE503.302
1386 | 251.2001.001 | UAG_B59_F3 | B59-F3 |  | CSD_B59-F3 | M |  |  | 19 | 36 | 2499344.508 | 1117512.1547 |  | 373.82 | 2.5 | CSD_GE503.302
1385 | 251.2001.001 | UAG_B59_F2 | B59-F2 |  | CSD_B59-F2 | M |  |  | 19 | 36 | 2499352.5079 | 1117512.1549 |  | 373.82 | 2.7 | CSD_GE503.302
1384 | 251.2001.001 | UAG_B59_F1 | B59-F1 |  | CSD_B59-F1 | M |  |  | 19 | 36 | 2499360.5079 | 1117512.1551 |  | 373.82 | 2.5 | CSD_GE503.302
1383 | 251.2001.001 | UAG_9391 | 9391 | SCG_9391 |  | PsD |  |  | 19 | 36 | 2499367.6079 | 1117517.6554 |  | 373.64 | 8 | GADZ |  | 4.7 | 368.94 | 14 | 1988
1382 | 251.2001.001 | UAG_6164 | 6164 | SCG_6164 |  | PD |  |  | 19 | 36 | 2499342.1088 | 1117668.6554 |  | 371.85 | 12.2 | L. Tappolet, Ing. EPFZ |  |  |  |  | 1985
1381 | 251.2001.001 | UAG_6163 | 6163 | SCG_6163 |  | C |  |  | 19 | 36 | 2499388.5083 | 1117606.1567 |  | 372.9 | 12.4 | L. Tappolet, Ing. EPFZ |  | 5.7 | 367.2 | 14 | 1985
1380 | 251.2001.001 | UAG_1400 | 1400 | SCG_1400 |  | C |  |  | 19 | 36 | 2499213.5098 | 1117604.1528 |  | 373.08 | 8.3 | Ott et Blondel |  |  |  |  | 1967
1379 | 251.2001.001 | UAG_1399 | 1399 | SCG_1399 |  | PD |  |  | 19 | 36 | 2499211.5102 | 1117535.1542 |  | 371.85 | 8.5 | Ott et Blondel |  | 7.55 | 364.3 | 14 | 1965
1378 | 251.2001.001 | UAG_1398 | 1398 | SCG_1398 |  | PD |  |  | 19 | 36 | 2499204.5101 | 1117575.1534 |  | 371.77 | 8.2 | Ott et Blondel |  |  |  |  | 1967
1377 | 251.2001.001 | UAG_1397 | 1397 | SCG_1397 |  | C |  |  | 19 | 36 | 2499201.51 | 1117600.1529 |  | 371.9 | 8.25 | Ott et Blondel |  |  |  |  | 1967
1376 | 251.2001.001 | UAG_1396 | 1396 | SCG_1396 |  | PD |  |  | 19 | 36 | 2499187.5103 | 1117596.1529 |  | 371.84 | 20.4 | Ott et Blondel |  | 11.04 | 360.8 | 14 | 1965
1375 | 251.2001.001 | UAG_1350 | 1350 | SCG_1350 |  | C |  |  | 19 | 36 | 2499173.5113 | 1117692.1543 |  | 370 | 20 | GADZ |  | 17 | 353 | 14 | 1965
1374 | 251.2001.001 | UAG_1349 | 1349 | SCG_1349 |  | C |  |  | 19 | 36 | 2499177.5111 | 1117675.154 |  | 369.9 | 19 | GADZ |  | 12 | 357.9 | 14 | 1965
1373 | 251.2001.001 | UAG_1266 | 1266 | SCG_1266 |  | C |  |  | 19 | 36 | 2499317.5091 | 1117701.1548 |  | 372.7 | 12 | GADZ |  |  |  |  | 1963
1372 | 267.2003.421 | TEXA_T02 | T02 |  | HGC/AB T02 | M |  |  | 20 | 67 | 2504783.3911 | 1116822.2194 |  | 422.5 | 4.2 | AB 2781-'2009 |  | 4 | 418.5 | 7d | Sondage pelle mécanique - pas d'équipement
1371 | 267.2003.421 | TEXA_T01 | T01 |  | HGC/AB T01 | M |  |  | 20 | 67 | 2504789.3911 | 1116832.2192 |  | 422.7 | 4 | AB 2781-'2009 |  | 3.8 | 418.9 | 7d | Sondage pelle mécanique - pas d'équipement
1370 | 267.2003.421 | TEXA_PO4 | PO4 |  | HGC/AB F4 | P |  |  | 20 | 67 | 2504767.3914 | 1116849.2194 | 422.87 | 422.9 | 4.6 | AB 2781-'2009 | 4.5" | 3.6 | 419.3 | 7d | pvc, crépiné entre 1.6 et 3.6m
1369 | 267.2003.421 | TEXA_PO3 | PO3 |  | HGC/AB F3 | P |  |  | 20 | 67 | 2504775.3912 | 1116810.2196 | 423.46 | 434.1 | 5 | AB 2781-'2009 | 4.5" | 4.25 | 429.85 | 7d | pvc, crépiné entre 1 et 4.3m
1368 | 267.2003.421 | TEXA_PO2 | PO2 |  | HGC/AB F2 | P |  |  | 20 | 67 | 2504773.3912 | 1116826.2195 | 423.24 | 422.9 | 5 | AB 2781-'2009 | 4.5" | 3.45 | 419.45 | 7d | pvc, crépiné entre 0.7 et 4m
1367 | 267.2003.421 | TEXA_PO1 | PO1 |  | AB F2781-01 | P |  |  | 20 | 67 | 2504752.3915 | 1116837.2198 | 422.52 | 422.76 | 8 | AB_2781 | 4.5" | 4.8 | 417.96 | 7d | PVC, crépiné entre 4 et 6m. Piézo inutilisable, niveaux d'eau foireux
1366 | 452.2000.001 | TETT_SC1 | SC1 | 12923 | CSD_SC1 | PD |  |  | 12 | 15 | 2499938.4656 | 1115354.7094 |  |  | 16 | CSD_2001 |  |  |  |  | Détruit hiver 2010-2011
1365 | 452.2000.001 | TETT_S58 | S58 |  | CSD-S58 | SD |  |  | 12 | 15 | [5 empty] | CSD_2011
1364 | 452.2000.001 | TETT_S57 | S57 |  | CSD-S57 | SD |  |  | 12 | 15 | [5 empty] | CSD_2011
1363 | 452.2000.001 | TETT_S55 | S55 |  | CSD-S55 | SD |  |  | 12 | 15 | [5 empty] | CSD_2011
1362 | 452.2000.001 | TETT_S54 | S54 |  | CSD-S54 | SD |  |  | 12 | 15 | [5 empty] | CSD_2011
1361 | 452.2000.001 | TETT_S53 | S53 |  | CSD-S53 | SD |  |  | 12 | 15 | [5 empty] | CSD_2011
1360 | 452.2000.001 | TETT_S52 | S52 |  | CSD-S52 | SD |  |  | 12 | 15 | [5 empty] | CSD_2011
1359 | 452.2000.001 | TETT_S51 | S51 |  | CSD-S51 | SD |  |  | 12 | 15 | [5 empty] | CSD_2011
1358 | 452.2000.001 | TETT_S48 | S48 |  | CSD-S48 | SD |  |  | 12 | 15 | [5 empty] | CSD_2011
1357 | 452.2000.001 | TETT_S47 | S47 |  | CSD-S47 | SD |  |  | 12 | 15 | [5 empty] | CSD_2011
1356 | 452.2000.001 | TETT_S45 | S45 |  | CSD-S45 | SD |  |  | 12 | 15 | [5 empty] | CSD_2011
1355 | 452.2000.001 | TETT_S43 | S43 |  | CSD-S43 | SD |  |  | 12 | 15 | [5 empty] | CSD_2011
1354 | 452.2000.001 | TETT_S42 | S42 |  | CSD-S42 | SD |  |  | 12 | 15 | [5 empty] | CSD_2011
1353 | 452.2000.001 | TETT_S41 | S41 |  | CSD-S41 | SD |  |  | 12 | 15 | [5 empty] | CSD_2011
1352 | 452.2000.001 | TETT_S39 | S39 |  | CSD-S39 | SD |  |  | 12 | 15 | [5 empty] | CSD_2011
1351 | 452.2000.001 | TETT_S17 | S17 |  | CSD-S17 | SD |  |  | 12 | 15 | [5 empty] | CSD_2011
1350 | 452.2000.001 | TETT_S11 | S11 |  | CSD-S11 | SD |  |  | 12 | 15 | [5 empty] | CSD_2011
1349 | 452.2000.001 | TETT_Puits2 | Puits2 | SCG_16509 | CSD_Puits2 | Psg |  |  | 12 | 15 | 2499938 | 1115360 | 386.28 | 386.46 | 21 | CSD_2010 | 6"
1348 | 452.2000.001 | TETT_Puits12 | Puits12 |  | CSD_Puits confinement | PsD |  |  | 12 | 15 | 2499936 | 1115359 | [8 empty] | Mélange puits 1 et 2 pendant le confinement Tettamanti
1347 | 452.2000.001 | TETT_Puits1 | Puits1 | SCG_16508 | CSD_Puits1 | Psg |  |  | 12 | 15 | 2499958 | 1115360 | 386.22 | 386.38 | 21 | CSD_2010 | 6"
1346 | 452.2000.001 | TETT_Puits | Puits | SCG_12934 | CSD_Puits confinement | PD |  |  | 12 | 15 | 2499954.2656 | 1115361.4096 |  |  | 14 | CSD_2001 |  |  |  |  | Détruit septembre 2011
1345 | 452.2000.001 | TETT_PIEUX7 | X7 |  | CSD-X7 | F |  |  | 12 | 15 | [5 empty] | CSD_2011
1344 | 452.2000.001 | TETT_PIEUX6 | PIEUX6 |  | CSD-PIEUX6 | SD |  |  | 12 | 15 | [5 empty] | CSD_2011
1343 | 452.2000.001 | TETT_PIEUX15 | PIEUX15 |  | CSD-PIEUX15 | SD |  |  | 12 | 15 | [5 empty] | CSD_2011
1342 | 452.2000.001 | TETT_M4 | M4 | SCG_12939 | CSD_M4/SC8 | Psg |  |  | 12 | 15 | 2500010.4657 | 1115398.5104 |  |  | 18 | CSD_2001 | 2"
1341 | 452.2000.001 | TETT_M1 | M1 | SCG_12936 | CSD_M1/SC9 | P |  |  | 12 | 15 | 2499910.1656 | 1115317.009 |  |  | 22 | CSD_2001 | 2"
1340 | 452.2000.001 | TETT_FFF56 | F56 |  | CSD-F56 | FF |  |  | 12 | 15 | [5 empty] | CSD_2011
1339 | 452.2000.001 | TETT_FFEF67 | EF67 |  | CSD-EF67 | FF |  |  | 12 | 15 | [5 empty] | CSD_2011
1338 | 452.2000.001 | TETT_FFE5 | E5 |  | CSD-E5 | FF |  |  | 12 | 15 | [5 empty] | CSD_2011
1337 | 452.2000.001 | TETT_Cuve | Cuve |  | CSD-Cuve | F |  |  | 12 | 15 | [5 empty] | CSD_2011
1336 | 452.2003.136 | TEMP_PO2 | PO2 | SCG_13153 | Pav-Tempia/SCG_13153 | Pg |  |  | 12 | 15 | 2500016.3657 | 1115293.5101 |  |  | 15.7 | HGC_2006
1335 | 452.2003.136 | TEMP_PO1 | PO1 | SCG_13152 | Pam-Tempia/SCG_13152 | Pg |  |  | 12 | 15 | 2500044.6658 | 1115323.1105 |  |  | 13.8 | HGC_2006
1334 | 452.2003.136 | TEMP_F6 | F6 |  |  | C |  |  | 12 | 15 | 2500041 | 1115310 |  | 385.5 | 2.5 | HGC_2012
1333 | 452.2003.136 | TEMP_F5 | F5 |  |  | C |  |  | 12 | 15 | 2500035 | 1115303 |  | 385.5 | 5 | HGC_2012
1332 | 452.2003.136 | TEMP_F4 | F4 |  |  | C |  |  | 12 | 15 | 2500039 | 1115320 |  | 385.5 | 4 | HGC_2012
1331 | 452.2003.136 | TEMP_F3 | F3 |  | Tempia foyer/SCG_13151 | Pg |  |  | 12 | 15 | 2500037 | 1115314 | 385.365 | 368.6 | 13.9 | HGC_2007
1330 | 452.2003.136 | TEMP_F2 | F2 |  |  | Pg |  |  | 12 | 15 | 2499918 | 1115202 | 386.47 | 386.6 | 14 | HGC_2007
1329 | 452.2003.136 | TEMP_F1 | F1 |  | Ducret | Pg |  |  | 12 | 15 | 2499985 | 1115215 | 386.41 | 386.6 | 15 | HGC_2007
1328 | 452.2003.136 | TEMP_A1 | A1 | 13151 | A1/SCG_13151? | C |  |  | 12 | 15 | 2500020.7657 | 1115301.0101 |  |  | 4 | HGC_2006
1327 | 638.2000.001 | TAV_T8 | T8 |  | CSD_2011 | M |  |  | 0 | 23 | 2498220 | 1118251 |  | 414.76 | 3.6 | CSD_GE607.500-2012 |  |  |  |  | 12.12.2011- analyses papier Wessling
1326 | 638.2000.001 | TAV_T7 | T7 |  | CSD_2011 | M |  |  | 0 | 23 | 2498231 | 1118247 |  | 414.87 | 3.6 | CSD_GE607.500-2012 |  |  |  |  | 12.12.2011- analyses papier Wessling
1325 | 638.2000.001 | TAV_T6 | T6 |  | CSD_2011 | M |  |  | 0 | 23 | 2498248 | 1118240 |  | 414.79 | 4.3 | CSD_GE607.500-2012 |  |  |  |  | 12.12.2011- analyses papier Wessling
1324 | 638.2000.001 | TAV_T5 | T5 |  | CSD_2011 | M |  |  | 0 | 23 | 2498260 | 1118234 |  | 414.85 | 3.6 | CSD_GE607.500-2012 |  |  |  |  | 12.12.2011- analyses papier Wessling
1323 | 638.2000.001 | TAV_P5450_OTD7 | OTD7 | [5 empty] | 0 | 23 | [5 empty] | CSD_GE607.500-2012 |  |  |  |  | position inconnue- ech/tri OTD
1322 | 638.2000.001 | TAV_P5450_OTD6 | OTD6 | [5 empty] | 0 | 23 | [5 empty] | CSD_GE607.500-2012 |  |  |  |  | position inconnue- ech/tri OTD
1321 | 638.2000.001 | TAV_P5450_OTD5 | OTD5 | [5 empty] | 0 | 23 | [5 empty] | CSD_GE607.500-2012 |  |  |  |  | position inconnue- ech/tri OTD
1320 | 638.2000.001 | TAV_P5450_OTD4 | OTD4 | [5 empty] | 0 | 23 | [5 empty] | CSD_GE607.500-2012 |  |  |  |  | position inconnue- ech/tri OTD
1319 | 638.2000.001 | TAV_P5450_OTD3 | OTD3 | [5 empty] | 0 | 23 | [5 empty] | CSD_GE607.500-2012 |  |  |  |  | position inconnue- ech/tri OTD
1318 | 638.2000.001 | TAV_P5450_OTD2 | OTD2 | [5 empty] | 0 | 23 | [5 empty] | CSD_GE607.500-2012 |  |  |  |  | position inconnue- ech/tri OTD
1317 | 638.2000.001 | TAV_P5450_OTD1 | OTD1 | [5 empty] | 0 | 23 | [5 empty] | CSD_GE607.500-2012 |  |  |  |  | position inconnue- ech/tri OTD
1316 | 638.2000.001 | TAV_P5450_FF7 | FF7 |  | CSD_2012 | FF |  |  | 0 | 23 | 2498250 | 1118220 |  |  |  | CSD_GE607.500-2012 |  |  |  |  | position inconnue
1315 | 638.2000.001 | TAV_P5450_FF6 | FF6 |  | CSD_2012 | FF |  |  | 0 | 23 | 2498255.1 | 1118221.5 |  |  |  | CSD_GE607.500-2012
1314 | 638.2000.001 | TAV_P5450_FF5 | FF5 |  | CSD_2012 | FF |  |  | 0 | 23 | 2498234.1 | 1118232.3 |  |  |  | CSD_GE607.500-2012
1313 | 638.2000.001 | TAV_P5450_FF4 | FF4 |  | CSD_2012 | FF |  |  | 0 | 23 | 2498207.6 | 1118243.1 |  |  |  | CSD_GE607.500-2012
1312 | 638.2000.001 | TAV_P5450_FF3 | FF3 |  | CSD_2012 | FF |  |  | 0 | 23 | 2498246 | 1118235.5 |  |  |  | CSD_GE607.500-2012
1311 | 638.2000.001 | TAV_P5450_FF2 | FF2 |  | CSD_2012 | FF |  |  | 0 | 23 | 2498227 | 1118243 |  |  |  | CSD_GE607.500-2012
1310 | 638.2000.001 | TAV_P5450_FF1 | FF1 |  | CSD_2012 | FF |  |  | 0 | 23 | 2498213.07 | 1118252.28 |  |  |  | CSD_GE607.500-2012
1309 | 638.2000.001 | TAV_F9 | F9 |  | CSD_2010 | M |  |  | 0 | 23 | 2498307.4088 | 1118187.2513 |  | 414.5 | 2.1 | CSD_GE607-2010 |  | 2 | 412.5 | 6d
1308 | 638.2000.001 | TAV_F8 | F8 |  | CSD_2010 | M |  |  | 0 | 23 | 2498273.4048 | 1118201.2524 |  | 414.7 | 1.65 | CSD_GE607-2010 |  | 1.2 | 413.5 | 6d
1307 | 638.2000.001 | TAV_F7 | F7 |  | CSD_2010 | M |  |  | 0 | 23 | 2498284.4053 | 1118210.2545 |  | 412.7 | 0.85 | CSD_GE607-2010 |  | 0.35 | 412.35 | 6d
1306 | 638.2000.001 | TAV_F6 | F6 |  | CSD_2010 | M |  |  | 0 | 23 | 2498290.4053 | 1118220.2565 |  | 412.7 | 0.9 | CSD_GE607-2010 |  | 0.34 | 412.36 | 6d
1305 | 638.2000.001 | TAV_F5 | F5 |  | CSD_2010 | M |  |  | 0 | 23 | 2498296.406 | 1118217.2562 |  | 412.7 | 0.9 | CSD_GE607-2010 |  | 0.31 | 412.39 | 6d
1304 | 638.2000.001 | TAV_F4 | F4 |  | CSD_2010 | M |  |  | 0 | 23 | 2498299.407 | 1118204.254 |  | 412.5 | 0.9 | CSD_GE607-2010 |  | 0.3 | 412.2 | 6d
1303 | 638.2000.001 | TAV_F3 | F3 |  | CSD_2010 | M |  |  | 0 | 23 | 2498308.4081 | 1118200.2537 |  | 412.5 | 0.8 | CSD_GE607-2010 |  | 0.3 | 412.2 | 6d
1302 | 638.2000.001 | TAV_F2 | F2 |  | CSD_2010 | M |  |  | 0 | 23 | 2498321.4097 | 1118194.2531 |  | 412.5 | 0.8 | CSD_GE607-2010 |  | 0.3 | 412.2 | 6d
1301 | 638.2000.001 | TAV_F13 | F13 |  | CSD_2010 | M |  |  | 0 | 23 | 2498294.4052 | 1118228.2581 |  | 416.82 | 1.8 | CSD_GE607-2010 |  |  |  | 6d
1300 | 638.2000.001 | TAV_F12 | F12 |  | CSD_2010 | M |  |  | 0 | 23 | 2498311.4073 | 1118219.2572 |  | 416 | 2 | CSD_GE607-2010 |  |  |  | 6d
1299 | 638.2000.001 | TAV_F11 | F11 |  | CSD_2010 | M |  |  | 0 | 23 | 2498351.412 | 1118210.2528 |  | 416 | 1.7 | CSD_GE607-2010 |  |  |  | 6d
1298 | 638.2000.001 | TAV_F10 | F10 |  | CSD_2010 | M |  |  | 0 | 23 | 2498325.4088 | 1118220.2559 |  | 416.26 | 1.4 | CSD_GE607-2010
1297 | 638.2000.001 | TAV_F1 | F1 |  | CSD_2010 | M |  |  | 0 | 23 | 2498334.4111 | 1118190.253 |  | 412.5 | 0.8 | CSD_GE607-2010 |  | 0.25 | 412.25 | 6d
1296 | 637.2003.334 | TAM_PO3 | PO03 |  | GEOTEST S3 | P |  |  | 0 | 71 | 2497011.2477 | 1119012.2189 | 414.29 | 415.55 | 8 | GEOTEST_2008 | 4.5" |  |  |  | Crépine entre 2 et 10m
1295 | 637.2003.334 | TAM_PO2 | PO02 |  | GEOTEST S2 | P |  |  | 0 | 71 | 2496988.2494 | 1119040.2174 | 415 | 415.5 | 10 | GEOTEST_2008 | 4.5" |  |  |  | Crépine entre 2 et 10m
1294 | 637.2003.334 | TAM_PO1 | PO01 |  | GEOTEST S1 | P |  |  | 0 | 71 | 2497049.252 | 1119061.2149 | 413.72 | 415.27 | 10 | GEOTEST_2008 | 4.5" |  |  |  | Crépine entre 2 et 10m
1293 | 637.2003.334 | TAM_B3_2 | B3-2 |  | GEOTEST B3-2 | F |  |  | 0 | 71 | 2496932.2599 | 1119200.2075 |  |  |  | GEOTEST_2008 |  |  |  |  | Puits de pompage des eaux de drainage
1292 | 637.2003.334 | TAM_B3_1 | B3-1 |  | GEOTEST B3-1 | F |  |  | 0 | 71 | 2496982.256 | 1119138.2111 |  |  |  | GEOTEST_2008 |  |  |  |  | Puits de pompage des eaux de drainage
1291 | 637.2003.334 | TAM_B2_1 | B2-1 |  | GEOTEST B2-1 | F |  |  | 0 | 71 | 2496919.2583 | 1119178.2091 |  |  |  | GEOTEST_2008 |  |  |  |  | Puits de pompage des eaux de drainage
1290 | 637.2003.334 | TAM_B1_2 | B1-2 |  | GEOTEST B1-2 | F |  |  | 0 | 71 | 2496950.2548 | 1119123.2123 |  |  |  | GEOTEST_2008 |  |  |  |  | Puits de pompage des eaux de drainage
1289 | 637.2003.334 | TAM_B1_1 | B1-1 |  | GEOTEST B1-1 | F |  |  | 0 | 71 | 2496988.2519 | 1119077.215 |  |  |  | GEOTEST_2008 |  |  |  |  | Puits de pompage des eaux de drainage
1288 | 453.2003.467 | TAC_Sol_GESDEC7 | Sol-GESDEC7 |  | GESDEC_TAC7 | TM |  |  | 0 | 15 | 2500010 | 1115074 |  |  |  | GESDEC_2013 |  |  |  |  | analyses XRF
1287 | 453.2003.467 | TAC_Sol_GESDEC6 | Sol-GESDEC6 |  | GESDEC_TAC6 | TM |  |  | 0 | 15 | 2500027 | 1115076 |  |  |  | GESDEC_2013 |  |  |  |  | analyses XRF
1286 | 453.2003.467 | TAC_Sol_GESDEC5 | Sol-GESDEC5 |  | GESDEC_TAC5 | TM |  |  | 0 | 15 | 2500025 | 1115079 |  |  |  | GESDEC_2013 |  |  |  |  | analyses XRF
1285 | 453.2003.467 | TAC_Sol_GESDEC4 | Sol-GESDEC4 |  | GESDEC_TAC4 | TM |  |  | 0 | 15 | 2500022 | 1115082 |  |  |  | GESDEC_2013 |  |  |  |  | analyses XRF
1284 | 453.2003.467 | TAC_Sol_GESDEC3 | Sol-GESDEC3 |  | GESDEC_TAC3 | TM |  |  | 0 | 15 | 2500041 | 1115094 |  |  |  | GESDEC_2013 |  |  |  |  | analyses XRF
1283 | 453.2003.467 | TAC_Sol_GESDEC2 | Sol-GESDEC2 |  | GESDEC_TAC2 | TM |  |  | 0 | 15 | 2500043 | 1115091 |  |  |  | GESDEC_2013 |  |  |  |  | analyses XRF
1282 | 453.2003.467 | TAC_Sol_GESDEC1 | Sol-GESDEC1 |  | GESDEC_TAC1 | TM |  |  | 0 | 15 | 2500046 | 1115087 |  |  |  | GESDEC_2013 |  |  |  |  | analyses XRF
1281 | 453.2003.467 | TAC_Sol8 | Sol8 |  | CSD_Toc8 | TM |  |  | 0 | 15 | 2500015.2 | 1115085 |  |  |  | CSD_2011
1280 | 453.2003.467 | TAC_Sol4 | Sol4 |  | CSD_Toc4 | TM |  |  | 0 | 15 | 2500008.8 | 1115080.2 |  |  |  | CSD_2011
1279 | 453.2003.467 | TAC_Sol24 | Sol24 |  | CSD_Toc24 | TM |  |  | 0 | 15 | 2500046.1 | 1115104.2 |  |  |  | CSD_2011
1278 | 453.2003.467 | TAC_Sol12 | Sol12 |  | CSD_Toc12 | TM |  |  | 0 | 15 | 2500015.5 | 1115099.4 |  |  |  | CSD_2011
1277 | 453.2003.467 | TAC_Sol10 | Sol10 |  | CSD_Toc10 | TM |  |  | 0 | 15 | 2500015.5 | 1115099.4 |  |  |  | CSD_2011
1276 | 453.2003.467 | TAC_PO2 | PO2 |  | CSD_F2 | Pg |  |  | 12 | 15 | 2500006 | 1115080 | 386.31 | 386.06 | 17 | CSD_2011 | 4.5" |  |  |  | Crépine entre 12m et 17m
1275 | 453.2003.467 | TAC_PO1 | PO1 |  | CSD_F1 | Pg |  |  | 12 | 15 | 2500063 | 1115113 | 386.67 | 386.75 | 17 | CSD_2011 | 4.5" |  |  |  | Crépine entre 12m et 17m
1274 | 251.2003.378 | STERN_P4 | P4 |  | HGC_P4 | P |  |  | 19 | 36 | 2499031.5113 | 1117635.1583 | 373.17 | 373.26 | 7 | HGC |  |  |  |  | crépiné entre 3 et 7m
1273 | 251.2003.378 | STERN_P3 | P3 |  | HGC_P3 | P |  |  | 19 | 36 | 2499011.5097 | 1117621.1597 | 373.34 | 373.37 | 6.6 | HGC |  |  |  |  | crépiné entre 2.6 et 6.6m
1272 | 251.2003.378 | STERN_P2 | P2 |  | HGC_P2 | P |  |  | 19 | 36 | 2499031.5124 | 1117609.1572 | 373.32 | 373.37 | 7 | HGC |  |  |  |  | crépiné entre 3 et 7m
1271 | 251.2003.378 | STERN_P1 | P1 |  | HGC_P1 | P |  |  | 19 | 36 | 2499029.5133 | 1117584.1562 | 373.54 | 373.6 | 6.6 | HGC |  |  |  |  | crépiné entre 2 et 6m
1270 | 251.2003.378 | STERN_I1 | I1 |  | HGC_I1 | C |  |  | 19 | 36 | 2499056.5136 | 1117612.1556 |  | 373.3 | 2.5 | HGC |  |  |  |  | pas d'équipement
1269 | 251.2003.378 | STERN_G1 | G1 |  | HGC_G1 | C |  |  | 19 | 36 | 2499048.5139 | 1117616.1558 |  | 373.4 | 2.7 | HGC |  |  |  |  | pas d'équipement
1268 | 251.2003.378 | STERN_F4 | F4 |  | GADZ-F4 | P |  |  | 19 | 36 | 2499023.5115 | 1117610.158 | 373.21 | 373.36 | 16 | GADZ_5941-2 | 60mm | 8.8 | 364.56 | 11 | Crépine entre 4 et 8m
1267 | 251.2003.378 | STERN_F15 | F15 |  | GADZ-F15 | P |  |  | 19 | 36 | 2499056.694 | 1117613.364
1266 | 251.2003.378 | STERN_F14 | F14 |  | GADZ-F14 | P |  |  | 19 | 36 | 2499058.361 | 1117633.183
1265 | 251.2003.378 | STERN_F13 | F13 |  | GADZ-F13 | P |  |  | 19 | 36 | 2499011.154 | 1117635.684
1264 | 251.2003.378 | STERN_F12 | F12 |  | GADZ-F12 | P |  |  | 19 | 36 | 2499006.465 | 1117603.64 | 373.36 | 373.51 | 10 | GADZ_5941-4 | 2" | 8.35 | 365.16 | 11
1263 | 251.2003.378 | STERN_E1 | E1 |  | HGC_E1 | C |  |  | 19 | 36 | 2499055.5138 | 1117636.156 |  | 373 | 3 | HGC |  |  |  |  | pas d'équipement
1262 |  | STEP_CHAN_PO4 | PO4 |  | CSD_PO4 | P |  |  | 21 | 65 | 2486276 | 1111150 | 336.56 | 336.4 | 10 | CSD-GE1204_2011 | 4.5" | 5.85 | 330.5 | 11c | crépine -3/-9m
1261 |  | STEP_CHAN_PO3 | PO3 |  | CSD_PO3 | P |  |  | 21 | 65 | 2486236 | 1111140 | 336.56 | 336.3 | 10 | CSD-GE1204_2011 | 4.5" | 7.6 | 328.7 | 11c | crépine -3/-9m
1260 |  | STEP_CHAN_PO2 | PO2 |  | CSD_PO2 | P |  |  | 21 | 65 | 2486266 | 1111124 |  | 336.2 | 22 | CSD-GE1204_2011 | 4.5" | 13 | 323.2 | 11c | crépine -3/-9m
1259 |  | STEP_CHAN_PO1 | PO1 |  | CSD_PO1 | P |  |  | 21 | 65 | 2486224 | 1111119 | 336.44 | 336.1 | 10 | CSD-GE1204_2011 | 4.5" | 6.4 | 329.7 | 11c | crépine -3/-7m
1258 | 423.2010.001 | SSO_NS4 | NS4 |  |  | Ps |  |  | 7 | 18 | 2492474.2897 | 1111516.0982 |  | 444 | 14 | [5 empty] | Crépine entre 10 et 14m
1257 | 423.2010.001 | SSO_NS2 | NS2 |  |  | Ps |  |  | 7 | 18 | 2492424.2887 | 1111522.0972 | 433.5 | 435.4 | 4
1256 | 259.2003.624 | SOC_P1 | P1 |  | HGC_Paval2 | Pg |  |  | 12 | 30 | 2501902.4466 | 1117661.1649 | 398.29 | 398.4 | 31 | HGC | 4.5" |  |  |  | 2007- Crépine entre 22-31m
1255 | 259.2003.624 | SOC_F4 | F4 |  | HGC_A4 | C |  |  | 12 | 30 | 2501909.4463 | 1117628.164 |  | 399 | 6 | HGC |  |  |  |  | 2007 - forte odeur de mazout + nappe EV à 396.8
1254 | 259.2003.624 | SOC_F3 | F3 |  | HGC_A3 | C |  |  | 12 | 30 | 2501893.4451 | 1117613.1634 |  | 398.5 | 4 | HGC |  |  |  |  | 2007- nappe temporaire des EV 396.5 msm
1253 | 259.2003.624 | SOC_F2 | F2 |  | HGC_A2 | C |  |  | 12 | 30 | 2501877.4438 | 1117600.1628 |  | 398.6 | 4 | HGC |  |  |  |  | 2007- nappe temporaire des EV 396.5 msm
1252 | 259.2003.624 | SOC_F1 | F1 |  | HGC_A1 | C |  |  | 12 | 30 | 2501870.4432 | 1117590.1625 |  | 398.8 | 6 | HGC |  |  |  |  | 2007 - forte odeur de mazout
1251 | 251.2003.205 | SIP_F3 | F3 |  | HGC_F3 | P |  |  | 19 | 51 | 2499556 | 1117236 | 373.875 | 374 | 5 | HGC_2012 | 4.5" | 4.5 | 369.5 | 6e | pvc, crépiné entre 1 et 5m
1250 | 251.2003.205 | SIP_F2 | F2 |  | HGC_F2 | P |  |  | 19 | 51 | 2499567 | 1117269 | 373.87 | 374 | 5 | HGC_2012 | 4.5" | 4.5 | 369.5 | 6e | pvc, crépiné entre 1 et 5m
1249 | 251.2003.205 | SIP_F1 | F1 |  | AB F3025a--01 | P |  |  | 19 | 51 | 2499552.3058 | 1117244.9604 | 373.84 | 373.99 | 6.3 | AB_3025a | 4.5" | 3.65 | 370.34 | 6e | pvc, crépiné entre 2 et 5m
1248 | 452.2003.403 | SIMA_F7 | F7 |  | GADZ-F7 | P |  |  | 5 | 15 | 2499297.451 | 1115167.2072 | 384.19 | 384.24 | 9 | GADZ_5501/2 | 4" |  |  |  | 2009- Crépine entre 6-8m
1247 | 452.2003.403 | SIMA_F5 | F5 |  | GADZ-F5 | P |  |  | 5 | 15 | 2499353.4543 | 1115212.2067 | 383.98 | 384.03 | 8.5 | GADZ_5501/2 | 4" | 6.25 | 377.78 | 6c | 2009- Crépine entre 4-8m avec géotextile
1246 | 452.2003.403 | SIMA_F4 | F4 |  | GADZ-F4 | P |  |  | 5 | 15 | 2499382.4568 | 1115195.2073 | 384.15 | 384.24 | 9.8 | GADZ_5501/2 | 4" | 9.15 | 375.09 | 6d | 2009- Crépine entre 6-9m
1245 | 452.2003.403 | SIMA_F3 | F3 |  | GADZ-F3 | C |  |  | 5 | 15 | 2499397.4582 | 1115185.2076 |  | 384.19 | 3.55 | GADZ_5501/2
1244 | 452.2003.403 | SIMA_F2 | F2 |  | GADZ-F2 | C |  |  | 5 | 15 | 2499340.4543 | 1115163.2076 |  | 384.63 | 3.15 | GADZ_5501/2
1243 | 452.2003.403 | SIMA_F1 | F1 |  | GADZ-F1 | P |  |  | 5 | 15 | 2499330.4545 | 1115117.2085 | 384.62 | 384.76 | 10 | GADZ_5501/2 | 4" | 9.2 | 375.56 | 6d | 2009- Crépine entre 6-9m
1242 | 453.2003.153 | SIM_SG25 | SG25 |  | URS_SG25 | AI |  |  | 12 | 15 | 2499805.281 | 1115138.235 |  |  |  | URS_2014
1241 | 453.2003.153 | SIM_SG24 | SG24 |  | URS_SG24 | AI |  |  | 12 | 15 | 2499805.957 | 1115126.652 |  |  |  | URS_2014
1240 | 453.2003.153 | SIM_SG23 | SG23 |  | URS_SG23 | AI |  |  | 12 | 15 | 2499811.083 | 1115130.257 |  |  |  | URS_2014
1239 | 453.2003.153 | SIM_SG22 | SG22 |  | URS_SG22 | AI |  |  | 12 | 15 | 2499813.145 | 1115127.51 |  |  |  | URS_2014
1238 | 453.2003.153 | SIM_SG21 | SG21 |  | URS_SG21 | AI |  |  | 12 | 15 | 2499817.794 | 1115132.458 |  |  |  | URS_2014
1237 | 453.2003.153 | SIM_SG20 | SG20 |  | URS_SG20 | AI |  |  | 12 | 15 | 2499815.471 | 1115137.098 |  |  |  | URS_2014
1236 | 453.2003.153 | SIM_SG19 | SG19 |  | URS_SG19 | AI |  |  | 12 | 15 | 2499808.907 | 1115144.294 |  |  |  | URS_2014
1235 | 453.2003.153 | SIM_SG18 | SG18 |  | URS_SG18 | AI |  |  | 12 | 15 | 2499810.867 | 1115140.169 |  |  |  | URS_2014
1234 | 453.2003.153 | SIM_SG17 | SG17 |  | URS_SG17 | AI |  |  | 12 | 15 | 2499804.393 | 1115130.194 |  |  |  | URS_2014
1233 | 453.2003.153 | SIM_SG16 | SG16 |  | URS_SG16 | AI |  |  | 12 | 15 | 2499807.581 | 1115133.733 |  |  |  | URS_2014
1232 | 453.2003.153 | SIM_SG15 | SG15 |  | URS_SG15 | AI |  |  | 12 | 15 | 2499819.573 | 1115141.523 |  |  |  | URS_2014
1231 | 453.2003.153 | SIM_SG14 | SG14 |  | URS_SG14 | AI |  |  | 12 | 15 | 2499817.033 | 1115146.66 |  |  |  | URS_2014
1230 | 453.2003.153 | SIM_SG13 | SG13 |  | URS_SG13 | AI |  |  | 12 | 15 | 2499824.722 | 1115143.561 |  |  |  | URS_2014
1229 | 453.2003.153 | SIM_SG12 | SG12 |  | URS_SG12 | AI |  |  | 12 | 15 | 2499826.9 | 1115149 |  |  |  | URS_2014
1228 | 453.2003.153 | SIM_SG11 | SG11 |  | URS_SG11 | AI |  |  | 12 | 15 | 2499829.346 | 1115144.688 |  |  |  | URS_2014
1227 | 453.2003.153 | SIM_SG10 | SG10 |  | URS_SG10 | AI |  |  | 12 | 15 | 2499831.765 | 1115139.896 |  |  |  | URS_2014
1226 | 453.2003.153 | SIM_SG09 | SG09 |  | URS_SG09 | AI |  |  | 12 | 15 | 2499831.366 | 1115151.491 |  |  |  | URS_2014
1225 | 453.2003.153 | SIM_SG08 | SG08 |  | URS_SG08 | AI |  |  | 12 | 15 | 2499833.256 | 1115146.892 |  |  |  | URS_2014
1224 | 453.2003.153 | SIM_SG07 | SG07 |  | URS_SG07 | AI |  |  | 12 | 15 | 2499835.957 | 1115142.174 |  |  |  | URS_2014
1223 | 453.2003.153 | SIM_SG06 | SG06 |  | URS_SG06 | AI |  |  | 12 | 15 | 2499839.331 | 1115150.032 |  |  |  | URS_2014
1222 | 453.2003.153 | SIM_SG05 | SG05 |  | URS_SG05 | AI |  |  | 12 | 15 | 2499841.7 | 1115144.936 |  |  |  | URS_2014
1221 | 453.2003.153 | SIM_SG04 | SG04 |  | URS_SG04 | AI |  |  | 12 | 15 | 2499845.687 | 1115153.291 |  |  |  | URS_2014
1220 | 453.2003.153 | SIM_SG03 | SG03 |  | URS_SG03 | AI |  |  | 12 | 15 | 2499847.434 | 1115149.781 |  |  |  | URS_2014
1219 | 453.2003.153 | SIM_SG02 | SG02 |  | URS_SG02 | AI |  |  | 12 | 15 | 2499852.702 | 1115152.452 |  |  |  | URS_2014
1218 | 453.2003.153 | SIM_SG01 | SG01 |  | URS_SG01 | AI |  |  | 12 | 15 | 2499858.682 | 1115155.449 |  |  |  | URS_2014
1217 | 453.2003.153 | SIM_SC03 | SC03 |  | BG SC03 | C |  |  | 12 | 15 | 2499882.4656 | 1115108.2079 |  | 386.79 | 8 | BG
1216 | 453.2003.153 | SIM_SC02 | SC02 |  | BG SC02 | C |  |  | 12 | 15 | 2499855.4656 | 1115095.2076 |  | 386.79 | 6 | BG
1215 | 453.2003.153 | SIM_SC01 | SC01 |  | BG SC01 | C |  |  | 12 | 15 | 2499850.4656 | 1115095.2075 |  | 386.79 | 6 | BG
1214 | 453.2003.153 | SIM_S9b | S9b |  | URS_S9 | P |  |  | 12 | 15 | 2499854.2 | 1115094.7 |  | 386.765 | 14 | URS_2011 |  |  |  |  | crépiné entre 2.5 et 5m
1213 | 453.2003.153 | SIM_S8b | S8b |  | URS_S8 | C |  |  | 12 | 15 | 2499820.4 | 1115110.5 |  | 382.85 | 12 | URS_2011
1212 | 453.2003.153 | SIM_S7b | S7b |  | URS_S7 | C |  |  | 12 | 15 | 2499831 | 1115114.5 |  | 382.85 | 12 | URS_2011
1211 | 453.2003.153 | SIM_S6b | S6b |  | URS_S6 | P |  |  | 12 | 15 | 2499836.8 | 1115152.2 |  | 385.5 | 5.5 | URS_2011 | 3.5"
1210 | 453.2003.153 | SIM_S5b | S5b |  | URS_S5 | P |  |  | 12 | 15 | 2499842.9 | 1115145.4 |  | 385.5 | 5.5 | URS_2011 | 3.5"
1209 | 453.2003.153 | SIM_S4b | S4b |  | URS_S4 | P |  |  | 12 | 15 | 2499833.8 | 1115147.9 |  | 385.5 | 5.5 | URS_2011 | 3.5"
1208 | 453.2003.153 | SIM_S4 | S4 | SCG_13321 | ECO S4-06 | PP |  |  | 12 | 15 | 2499810.4655 | 1115104.2071 | 388.31 | 388.39 | 18 | ECOSENS |  |  |  |  | crépiné entre 12 et 18m | anc.386.18&387.23/contrôlé 2013/+13 cm réf/ +16cm TN
1207 | 453.2003.153 | SIM_S3b | S3b |  | URS_S3 | P |  |  | 12 | 15 | 2499831.5 | 1115152.5 |  | 385.5 | 5.5 | URS_2011 | 3.5"
1206 | 453.2003.153 | SIM_S3 | S3 | SCG_13320 | ECO S3-06 | Psg |  |  | 12 | 15 | 2499843.05 | 1115087.28 | 386.83 | 386.83 | 18 | ECOSENS |  |  |  |  | crépiné entre 12 et 18m | anc.386.77&387.85/contrôlé 2013/+6 cm réf/ -2cm TN
1205 | 453.2003.153 | SIM_S2b | S2b |  | URS_S2 | P |  |  | 12 | 15 | 2499831.7 | 1115142.5 |  | 385.58 | 5.5 | URS_2011 | 3.5"
1204 | 453.2003.153 | SIM_S2 | S2 | SCG_13319 | ECO S2-06 | Pg |  |  | 12 | 15 | 2499909.4657 | 1115079.2081 | 386.98 | 387.12 | 17 | ECOSENS |  |  |  |  | crépiné entre 12 et 17m | anc.386.98&387.12/contrôlé 2013/-27 cm réf/ -29cm TN
1203 | 453.2003.153 | SIM_S1b | S1b |  | URS_S1 | P |  |  | 12 | 15 | 2499823.4 | 1115145.5 |  | 385.6 | 5.5 | URS_2011 | 3.5"
1202 | 453.2003.153 | SIM_S10b | S10b |  | URS_S10 | C |  |  | 12 | 15 | 2499831.8 | 1115139.9 |  | 386.765 | 14 | URS_2011
1201 | 453.2003.153 | SIM_S1 | S1 | SCG_13318 | ECO S1-06 | Pg |  |  | 12 | 15 | 2499864.4656 | 1115160.2079 | 386.1 | 386.18 | 17 | ECOSENS |  |  |  |  | crépiné entre 11 et 17m | anc.386.39&386.43/contrôlé 2013/-29 cm réf/ -24cm TN
1200 | 453.2003.153 | SIM_PZ23 | PZ23 |  | URS_PZ23 | Psg |  |  | 12 | 15 | 2499823.5 | 1115080.5 |  |  |  | URS_2011
1199 | 453.2003.153 | SIM_PZ22 | PZ22 |  | URS_PZ22 | PP |  |  | 12 | 15 | 2499838.5 | 1115077.2 |  |  |  | URS_2011
1198 | 453.2003.153 | SIM_PZ21 | PZ21 |  | URS_PZ21 | PP |  |  | 12 | 15 | 2499844.2 | 1115099.25 |  |  |  | URS_2011
1197 | 453.2003.153 | SIM_PZ20 | PZ20 |  | URS_PZ20 | PP |  |  | 12 | 15 | 2499849.1 | 1115090.1 |  |  |  | URS_2011
1196 | 453.2003.153 | SIM_PZ19 | PZ19 |  | URS_PZ19 | Pg |  |  | 12 | 15 | 2499835.1 | 1115144.4 |  | 383.1 |  | URS_2011 | 3.5"
1195 | 453.2003.153 | SIM_PZ18 | PZ18 |  | URS_PZ18 | Pg |  |  | 12 | 15 | 2499846.9 | 1115188.5 | 386.36 | 386.42 |  | URS_2011 | 3.5" |  |  |  | Forage en 10"
1194 | 453.2003.153 | SIM_PZ17 | PZ17 |  | URS_PZ17 | Pg |  |  | 12 | 15 | 2499831.1 | 1115166.4 |  | 385.62 |  | URS_2011 | 3.5"
1193 | 453.2003.153 | SIM_PZ16 | PZ16 |  | BG PZ16 | Psg |  |  | 12 | 15 | 2499814.4655 | 1115088.2071 | 386.47 | 386.54 | 23 | BG | 4.5" |  |  |  | crépiné entre 10 et 23m | contrôlé 2013/ OK réf/ OK TN
1192 | 453.2003.153 | SIM_PZ15 | PZ15 |  | BG PZ15 | Pg |  |  | 12 | 15 | 2499877.5656 | 1115102.4078 | 386.72 |  | 17 | BG | 4.5" |  |  |  | crépiné entre 11 et 17m | anc.386.71&386.79/contrôlé 2013/+1cm réf/ na TN
1191 | 453.2003.153 | SIM_PZ14 | PZ14 |  | BG PZ14 | Psg |  |  | 12 | 15 | 2499804.69 | 1115118.52 | 388.01 | 388.09 | 32 | BG | 4.5" |  |  |  | crépiné entre 12 et 32m | contrôlé 2013/ OK réf/ OK TN
1190 | 453.2003.153 | SIM_PZ13 | PZ13 |  | BG PZ13 | Pg |  |  | 12 | 15 | 2499813.2655 | 1115133.8072 | 382.91 | 382.97 | 14 | BG | 4.5" |  |  |  | crépiné entre 7 et 13m | contrôlé 2013/ OK réf/ OK TN
1189 | 453.2003.153 | SIM_PZ12 | PZ12 |  | BG PZ12 | Pg |  |  | 12 | 15 | 2499830.1655 | 1115141.0074 | 385.45 | 385.58 | 16 | BG | 4.5" |  |  |  | crépiné entre 10 et 16m | contrôlé 2013/ d+1cm réf/ OK TN
1188 | 453.2003.153 | SIM_PZ11 | PZ11 |  | BG PZ11 | Pg |  |  | 12 | 15 | 2499801.1655 | 1115142.6071 | 382.9 | 382.98 | 14 | BG | 4.5" |  |  |  | crépiné entre 7 et 13m | contrôlé 2013/ Bouché
1187 | 453.2003.153 | SIM_PZ10 | PZ10 |  | BG PZ10 | Pg |  |  | 12 | 15 | 2499811.77 | 1115127.98 | 382.85 | 382.98 | 13 | BG | 4.5" |  |  |  | crépiné entre 7 et 13m | contrôlé 2013/ OK réf/ d+1cm TN
1186 | 453.2003.153 | SIM_PZ09 | PZ09 |  | BG PZ09 | Pg |  |  | 12 | 15 | 2499841.8655 | 1115117.6075 | 382.92 | 382.94 | 13 | BG | 4.5" |  |  |  | crépiné entre 7 et 13m | contrôlé 2013/ d+1cm réf/ OK TN
1185 | 453.2003.153 | SIM_PZ08 | PZ08 |  | BG PZ08 | PP |  |  | 12 | 15 | 2499815.6655 | 1115094.3071 | 385.87 | 386.98 | 16 | BG | 4.5" |  |  |  | crépiné entre 10 et 16m | contrôlé 2013/ d+1cm réf/ d+1cm TN/24.09.14 réf +49.5cm
1184 | 453.2003.153 | SIM_PZ07 | PZ07 |  | BG PZ07 | Pg |  |  | 12 | 15 | 2499821.5655 | 1115110.8072 | 382.8 | 382.82 | 14 | BG | 4.5" |  |  |  | crépiné entre 7 et 14m | contrôlé 2013/ OK réf/ d-10cm TN
1183 | 453.2003.153 | SIM_PZ06 | PZ06 |  | BG PZ06 | Pg |  |  | 12 | 15 | 2499828.6655 | 1115114.1073 | 381.97 |  | 13 | BG | 4.5" |  |  |  | crépiné entre 7 et 13m | anc.382.85&382.91/contrôlé 2013/ -0.88réf/ na TN
1182 | 453.2003.153 | SIM_PZ05 | PZ05 |  | BG PZ05 | Pg |  |  | 12 | 15 | 2499848.2656 | 1115098.6075 | 385.77 |  | 17 | BG | 4.5" |  |  |  | crépiné entre 11 et 17m | anc.386.76&386.79/contrôlé 2013/ -0.99 réf/ na TN
1181 | 453.2003.153 | SIM_PZ04 | PZ04 |  | BG PZ04 | Pg |  |  | 12 | 15 | 2499850.83 | 1115090.66 | 383.88 |  | 17 | BG | 4.5" |  |  |  | crépiné entre 11 et 17m | anc.386.77&386.79/contrôlé 2013/ -2.89 réf/ na TN
1180 | 453.2003.153 | SIM_PZ03 | PZ03 |  | BG PZ03 | Pg |  |  | 12 | 15 | 2499884.4656 | 1115128.308 | 386.23 | 386.32 | 16 | BG | 4.5" |  |  |  | crépiné entre 10 et 16m | contrôlé 2013/ OK réf/ OK TN
1179 | 453.2003.153 | SIM_PZ02 | PZ02 |  | BG PZ02 | Pg |  |  | 12 | 15 | 2499819.8655 | 1115126.9073 | 382.83 | 382.95 | 13 | BG | 4.5" |  |  |  | crépiné entre 7 et 13m | contrôlé 2013/ OK réf/ OK TN
1178 | 453.2003.153 | SIM_PZ01 | PZ01 |  | BG PZ01 | Pg |  |  | 12 | 15 | 2499816.4655 | 1115157.2073 | 385.55 | 385.61 | 40 | BG | 4.5" |  |  |  | crépiné entre 10 et 40m | contrôlé 2013/ OK réf/ d-1cm TN
1177 | 453.2003.153 | SIM_P_Perdu3 | P-Perdu3 |  | BG Puits perdu3 | PI |  |  | 12 | 15 | 2499880.8656 | 1115128.508 |  |  |  | BG
1176 | 453.2003.153 | SIM_P_Perdu2 | P-Perdu2 |  | BG Puits perdu2 | PI |  |  | 12 | 15 | 2499842.1655 | 1115117.6075 |  |  |  | BG
1175 | 453.2003.153 | SIM_P_Perdu1 | P-Perdu1 |  | BG Puits perdu1 | PI |  |  | 12 | 15 | 2499819.2655 | 1115096.8072 |  |  |  | ECOSENS/CSD
1174 | 453.2003.153 | SIM_PO6 | PO6 |  | CSD_PO6-13 | Psg |  |  | 12 | 15 | 2499770.1 | 1115073.1 | 387.68 | 387.81 | 25 | CSD_2013 | [5 empty] | contrôlé 2013/ d-1cm réf/ -1cm TN
1173 | 453.2003.153 | SIM_PO5 | PO5 |  | CSD_PO5-13 | Psg |  |  | 12 | 15 | 2499766.6 | 1115084.4 | 387.3 | 387.43 | 25 | CSD_2013 | [5 empty] | contrôlé 2013/ OK réf/ -26cm TN
1172 | 453.2003.153 | SIM_PI2 | PI2 |  | URS_PI-2 | PI |  |  | 12 | 15 | 2499853.86 | 1115092.72 |  |  | 5 | URS_2013 |  |  |  |  | zone d'injection lors du pilote de lessivage
1171 | 453.2003.153 | SIM_PI1 | PI1 |  | URS_PI-1 | PI |  |  | 12 | 15 | 2499849.54 | 1115099.15 |  |  | 5 | URS_2013 |  |  |  |  | zone d'injection lors du pilote de lessivage
1170 | 453.2003.153 | SIM_P2 | PC2 |  |  | Psg |  |  | 12 | 15 | 2499858.4633 | 1114882.2134 |  |  |  | propo GESDEC
1169 | 453.2003.153 | SIM_P1 | PC1 |  |  | Psg |  |  | 12 | 15 | 2499593.4439 | 1114837.2179 |  |  |  | propo CSD
1168 | 453.2003.153 | SIM_Ngal | Ngal |  | Ngalvano | F |  |  | 12 | 15 | 2499827.4655 | 1115113.6073 |  |  |  | BG
1167 | 453.2003.153 | SIM_F9 | F9 |  | BG F09 | M |  |  | 12 | 15 | 2499885.1656 | 1115107.7079 |  |  | 2 | BG
1166 | 453.2003.153 | SIM_F8 | F8 |  | BG F08 | M |  |  | 12 | 15 | 2499814.0655 | 1115097.6071 |  |  | 2.1 | BG
1165 | 453.2003.153 | SIM_F7 | F7 |  | BG F07 | M |  |  | 12 | 15 | 2499826.8655 | 1115102.6073 |  |  | 2 | BG
1164 | 453.2003.153 | SIM_F6 | F6 |  | BG F06 | M |  |  | 12 | 15 | 2499846.4656 | 1115081.2074 |  |  | 1.8 | BG
1163 | 453.2003.153 | SIM_F5 | F5 |  | BG F05 | M |  |  | 12 | 15 | 2499826.0655 | 1115084.6072 |  |  | 2 | BG
1162 | 453.2003.153 | SIM_F4 | F4 |  | BG F04 | M |  |  | 12 | 15 | 2499828.4655 | 1115156.2075 |  |  | 2.5 | BG
1161 | 453.2003.153 | SIM_F3 | F3 |  | BG F03 | M |  |  | 12 | 15 | 2499827.4655 | 1115169.2075 |  |  | 2 | BG
1160 | 453.2003.153 | SIM_F2 | F2 |  | BG F02 | M |  |  | 12 | 15 | 2499808.4655 | 1115166.2073 |  |  | 2.5 | BG
1159 | 453.2003.153 | SIM_F11 | F11 |  | BG F11 | M |  |  | 12 | 15 | 2499881.7656 | 1115107.2079 |  |  | 2.6 | BG
1158 | 453.2003.153 | SIM_F10 | F10 |  | BG F10 | M |  |  | 12 | 15 | 2499870.3656 | 1115108.0078 |  |  | 2 | BG
1157 | 453.2003.153 | SIM_F1 | F1 |  | BG F01 | M |  |  | 12 | 15 | 2499818.4655 | 1115156.7074 |  |  | 2.3 | BG
1156 | 453.2003.153 | SIM_Boue | Boue |  | Boue fosse (décantation) | F |  |  | 12 | 15 | 2499823.9655 | 1115095.2072 |  |  |  | BG
1155 | 452.2003.108 | SHELL_PO2 | PO2 |  | GEOS_SHELL_PO2 | P |  |  | 5 | 1 | 2499102.95 | 1116255.58 | 376.33 | 376.47 | 6.7 | GEOS_2011 | 4.5" | 5.6 | 370.87 | 6d | piezo 4" pvc, crépiné entre 2.8 et 5.6m | PID 247 à l'interface
1154 | 452.2003.108 | SHELL_PO1 | PO1 |  | GEOS_SHELL_PO1 | P |  |  | 5 | 1 | 2499103.54 | 1116176.25 | 376.14 | 376.3 | 6.2 | GEOS_2011 | 4.5" | 5.2 | 371.1 | 6d | piezo 4" pvc, crépiné entre 2.4 et 5.2m | PID 5-7000 à l'interface
1153 | 850.2000.001 | SECH_FF3 | FF3 |  | CSD_FF3 | FF |  |  | 0 | 59 | 2500221 | 1119671 |  |  | 6 | CSD_969.200-2011
1152 | 850.2000.001 | SECH_FF2 | FF2 |  | CSD_FF2 | FF |  |  | 0 | 59 | 2500213 | 1119634 |  |  | 6 | CSD_969.200-2011
1151 | 850.2000.001 | SECH_FF1 | FF1 |  | CSD_FF1 | FF |  |  | 0 | 59 | 2500207 | 1119596 |  |  | 6 | CSD_969.200-2011
1150 | 850.2000.001 | SECH_F9 | F9 |  | CSD_F9 | M |  |  | 0 | 59 | 2500200 | 1119616 |  |  | 2.3 | CSD_969.200-2011
1149 | 850.2000.001 | SECH_F8 | F8 |  | CSD_F8 | M |  |  | 0 | 59 | 2500202 | 1119673 |  |  | 2.5 | CSD_969.200-2011
1148 | 850.2000.001 | SECH_F6 | F6 |  | CSD_F6 | M |  |  | 0 | 59 | 2500212 | 1119654 |  |  | 3 | CSD_969.200-2011
1147 | 850.2000.001 | SECH_F5 | F5 |  | CSD_F5 | M |  |  | 0 | 59 | 2500225 | 1119669 |  |  | 2.8 | CSD_969.200-2011
1146 | 850.2000.001 | SECH_F4 | F4 |  | CSD_F4 | M |  |  | 0 | 59 | 2500220 | 1119651 |  |  | 2.6 | CSD_969.200-2011
1145 | 850.2000.001 | SECH_F3 | F3 |  | CSD_F3 | M |  |  | 0 | 59 | 2500216 | 1119632 |  |  | 2.7 | CSD_969.200-2011
1144 | 850.2000.001 | SECH_F2 | F2 |  | CSD_F2 | M |  |  | 0 | 59 | 2500213 | 1119614 |  |  | 2.8 | CSD_969.200-2011
1143 | 850.2000.001 | SECH_F10 | F10 |  | CSD_10 | M |  |  | 0 | 59 | 2500198 | 1119595 |  |  | 2.3 | CSD_969.200-2011
1142 | 850.2000.001 | SECH_F1 | F1 |  | CSD_F1 | M |  |  | 0 | 59 | 2500210 | 1119593 |  |  | 3.1 | CSD_969.200-2011
1141 | 637.2003.233 | SCH_P5 | P5 |  | GADZ_P5 | M |  |  | 0 | 50 | 2498678.8 | 1118658.4
1140 | 637.2003.233 | SCH_P4 | P4 |  | GADZ_P4 | M |  |  | 0 | 50 | 2498661.7 | 1118664
1139 | 637.2003.233 | SCH_P3 | P3 |  | GADZ_P3 | M |  |  | 0 | 50 | 2498654.5 | 1118685.8
1138 | 637.2003.233 | SCH_P2 | P2 |  | GADZ_P2 | M |  |  | 0 | 50 | 2498666.9 | 1118683.3
1137 | 637.2003.233 | SCH_P1 | P1 |  | GADZ_P1 | M |  |  | 0 | 50 | 2498670.2 | 1118691.6
1136 | 637.2003.233 | SCH_FF8 | FF8 |  | GADZ_8 | FF |  |  | 0 | 50 | 2498646.2 | 1118720.5
1135 | 637.2003.233 | SCH_FF7 | FF7 |  | GADZ_7 | FF |  |  | 0 | 50 | 2498661.5 | 1118711
1134 | 637.2003.233 | SCH_FF6 | FF6 |  | GADZ_6 | FF |  |  | 0 | 50 | 2498645 | 1118666.3
1133 | 637.2003.233 | SCH_FF5 | FF5 |  | GADZ_5 | FF |  |  | 0 | 50 | 2498690.2 | 1118685
1132 | 637.2003.233 | SCH_FF4 | FF4 |  | GADZ_4 | FF |  |  | 0 | 50 | 2498672 | 1118661.1
1131 | 637.2003.233 | SCH_FF3 | FF3 |  | GADZ_3 | FF |  |  | 0 | 50 | 2498664.4 | 1118664.7
1130 | 637.2003.233 | SCH_FF2 | FF2 |  | GADZ_2 | FF |  |  | 0 | 50 | 2498669.8 | 1118688.4
1129 | 637.2003.233 | SCH_FF1 | FF1 |  | GADZ_1 | FF |  |  | 0 | 50 | 2498679.8 | 1118654.3
1128 |  | SCG_9392 | SCG_9392 | SCG_9392 |  | PF |  | 391 | 19 | 36 | 2499034.7135 | 1117467.5555 | 373.23 | 373.54 | 8 | GESDEC |  |  |  |  | piezo 4" pvc, crépiné entre -4 et -7m
1127 | 452.2000.001 | SCG_9160 | SCG_9160 | SCG_9160 |  | Psg |  |  | 12 | 15 | 2499925.6 | 1115231.1 | 386.5 | 386.64
1126 |  | SCG_8602 | SCG_8602 |  |  | P |  |  | 19 | 0 | 2499856 | 1117421 | 375.33 | 375.73 | 7.9 |  | 4.5''
1125 | 423.2010.001 | SCG_8302 | SCG_8302 | SCG_8302 |  | Ps |  |  | 7 | 18 | 2492443.2895 | 1111541.0981 | 432 | 435.57 | 8
1124 | 238.2003.361 | SCG_7915 | SCG_7915 | SCG_7915 | HGC-GARDY Pav1 | P |  | 36 | 19 | 36 | 2498777.6827 | 1117471.6612 | 373.88 | 373.95 | 15 | GESDEC |  |  |  |  | crépiné entre 6 et 9m, puis fin équipement, curé par GSIPOL 03.08.04- HGC-Pav1 | GADZ ini: 373.69 / 373.67 / GADZ 1995 373.80 /373.78 - Probl. HGC: Zréf= 373.88/ Ztn=373.95
1123 | 638.1998.001 | SCG_7910 | SCG_7910 | SCG_7910 |  | P |  |  | 19 | 36 | 2498693.4782 | 1117614.1641 | 371.09 | 371.15 | 8.4 |  | 4.5"
1122 | 452.2003.129 | SCG_6452 | SCG_6452 |  | GSIPOL_6452 | P |  |  | 5 | 15 | 2499743 | 1115937 | 378.32 | 378.45 | 7
1121 | 251.2003.495 | SCG_6365 | SCG_6365 |  | GADZ | P |  |  | 19 | 30 | 2500909 | 1117725 | 375.39 | 375.5 | 20 | GADZ_1985 | 2"
1120 | 440.1997.001 | SCG_4401 | SCG_4401 |  | GADZ_4401.102,GSIPOL_440 | PF |  | 11767 | 5 | 39 | 2498820.4444 | 1115313.2164 | 382.65 | 382.79 | 10 | GADT_9802-4401 | 2" | 8.8 | 373.99 | 6d | pvc, crépiné entre 6 et 10m.
1119 | 452.2000.001 | SCG_3425 | SCG_3425 | SCG_3425 |  | PsgF |  |  | 12 | 15 | 2499559.4488 | 1114947.2143 | 398.49 | 398.64 | 35.5
1118 | 461.2003.583 | SCG_1723 | SCG_1723 |  |  | Pg |  | 63 | 12 | 61 | 2503255.4116 | 1114811.2563 | 392.9 | 391.8 | 40 | GESDEC | 4" |  |  |  | pvc, crépiné entre 24.6 et 27.6m
1117 |  | SCG_15598 | SCG_15598 |  |  | PF |  |  | 10 | 0 | 2507074 | 1126663 | 402.65 | 402.8 | 29 |  | 4.5''
1116 | 453.2003.148 | SCG_14245 | SCG_14245 | SCG_14245 | GADZ5721.101 | Ps |  |  | 0 | 15 | 2499568.6 | 1115049.3 |  | 386.4 | 10 | GADZ_5721 in HGC_2012
1115 | 452.2003.136 | SCG_13832 | SCG_13832 | 13832 | Sigismond | Pg |  |  | 12 | 15 | 2500094.68 | 1115344.61 | 385.84 | 386 | 14.4 | HGC_2007
1114 | 440.1994.001 | SCG_13779 | SCG_13779 | SCG_13779 | CSD_GE449-Forage R, HGC | P |  |  | 5 | 39 | 2498803.4247 | 1114624.2143 | 383.6 | 384 | 12 | CSD_GE449 | 2" | 10.6 | 373.4 | 6e | pvc, crépiné entre 7 et 12m
1113 |  | SCG_13353 | SCG_13353 |  |  | PF |  |  | 7 | 0 | 2491443 | 1111563 | 445.58 | 444.8 | 14.7 |  | 4.5''
1112 |  | SCG_13165 | SCG_13165 |  |  | PF |  |  | 22 | 0 | 2493199 | 1117679 | 387.65 | 387.1 | 20.9 |  | 4.5''
1111 | 452.2003.129 | SCG_13099 | SCG_13099 |  | GADZ_5329.104 | P |  |  | 5 | 15 | 2499678.5 | 1115667.2 | 381.24 | 381.36 | 7
1110 | 452.2003.129 | SCG_13098 | SCG_13098 |  | GADZ_5329.103 | P |  |  | 5 | 15 | 2499677.3 | 1115730.2 | 381.37 | 381.46 | 7
1109 |  | SCG_13082 | SCG_13082 |  |  | Psg |  |  | 12 | 15 | 2499501.4263 | 1114253.2286 |  | 397.33 | 27
1108 |  | SCG_13078 | SCG_13078 |  |  | PsgF |  |  | 12 | 15 | 2499099.45 | 1114410.2211 |  | 404.06 | 35
1107 | 452.2003.136 | SCG_12938 | SCG_12938 | 12938 | GE461-M3/SC10 | Pg |  |  | 12 | 15 | 2499992.8 | 1115267.7 | 386.64 | 386.7 | 15.8 |  | 2"
1106 | 452.2000.001 | SCG_12937 | SCG_12937 | SCG_12937 | GE461-M2/SC11 | Psg |  |  | 12 | 15 | 2499879.4656 | 1115217.2083 | 386.33 | 386.37
1105 | 267.2003.449 | SCG_12783 | SCG_12873 | SCG_12783 | DeCerenville-S716 | C |  |  | 0 | 37 | 2504338.5 | 1116866.42
1104 |  | SCG_12524 | SCG_12524 |  |  | PF |  |  | 5 | 0 | 2498656 | 1115981 | 377.11 | 377.2 | 8 |  | 4.5''
1103 | 267.2003.665 | SCG_12512 | SCG_12512 | SCG_12512 | GSIPOL-C12-PO01 | P |  |  | 25 | 67 | 2505660.3869 | 1117199.2009 | 425.38 |  |  | GSIPOL_2004 | 4.5"
1102 | 251.2003.205 | SCG_12510 | SCG_12510 | SCG_12510 | GSIPOL C9-PO03 | P |  |  | 19 | 51 | 2499561.1059 | 1117270.8607 | 373.87 | 373.98 | 6.5 | GSIPOL_2004 | 4.5" | 4.25 | 369.73 | 6e | pvc, crépiné entre 3 et 6m
1101 |  | SCG_12499 | SCG_12499 |  |  | PF |  |  | 16 | 0 | 2492975 | 1119959 | 410.64 | 410.75 | 5.6 |  | 4.5''
1100 |  | SCG_12306 | SCG_12306 |  |  | PF |  |  | 5 | 0 | 2498982 | 1115972 | 377.76 | 377.99 | 3.2 |  | 2''
1099 | 440.1997.001 | SCG_12259 | SCG_12259 | SCG_12259 |  | PI |  |  | 5 | 39 | 2498814.4444 | 1115302.2175 |  | 383.4 |  |  |  | 8.8 | 374.6 | 6d | Puits d'infiltration des eaux de drainage du centre commercial de la Praille
1098 | 440.1997.001 | SCG_12258 | SCG_12258 | SCG_12258 |  | PI |  |  | 5 | 39 | 2498804.4444 | 1115279.2196 |  | 383.4 |  |  |  | 8.8 | 374.6 | 6d | Puits d'infiltration des eaux de drainage du centre commercial de la Praille
1097 |  | SCG_12110 | SCG_12110 |  |  | PF |  |  | 5 | 0 | 2499605 | 1115290 | 381.97 | 382.06 | 7.6 |  | 4.5''
1096 |  | SCG_12102 | SCG_12102 |  |  | P |  |  | 20 | 0 | 2504424 | 1116148 | 410.87 | 410.95 | 6.4 |  | 4.5''
1095 | 267.2003.665 | SCG_12099 | SCG_12099 | SCG_12099 | GSIPOL 274 | PsF |  |  | 25 | 67 | 2505465.5 | 1117087.9 | 424.59 | 424.73 |  | SCG | 4.5"
1094 |  | SCG_12097 | SCG_12097 |  |  | P |  |  | 20 | 0 | 2507069 | 1118852 | 410.87 | 410.95 | 6 |  | 4.5''
1093 |  | SCG_12094 | SCG_120094 |  |  | P |  |  | 20 | 0 | 2503181 | 1115299 | 395.12 | 395.3 | 3.7 |  | 2''
1092 | 846.Vs.001 | SCG_11888 | SCG_11888 |  | GSIPOL_302 | PF |  |  | 15 | 72 | 2499955.2731 | 1126404.2654 | 408.72 | 409 | 3.9 |  | 4.5"
1091 |  | SCG_11868 | SCG_11868 |  |  | P |  |  | 7 | 0 | 2489267 | 1113871
1090 |  | SCG_11803 | SCG_11803 |  |  | P |  |  | 8 | 0 | 2486632 | 1111995 | 359.25 | 359.3 | 5.3 |  | 4.5''
1089 |  | SCG_11802 | SCG_11802 |  |  | PF |  |  | 8 | 0 | 2487138 | 1111550 | 360.92 | 361 | 7.6 |  | 4.5''
1088 |  | SCG_11800 | SCG_11800 |  |  | PF |  |  | 7 | 0 | 2491425 | 1112371 | 434.99 | 435.1 | 3.1 |  | 4.5''
1087 |  | SCG_11779 | SCG_11779 |  |  | PF |  |  | 1 | 0 | 2494393 | 1113252 | 410.71 | 410 | 5.3 |  | 4.5''
1086 | 423.2010.001 | SCG_11718 | SCG_11718 | SCG_11718 |  | PsF |  |  | 7 | 18 | 2492430.2886 | 1111512.0971 | 432.5 | 435.4 | 8
1085 | 423.2010.001 | SCG_11717 | SCG_11717 | SCG_11717 |  | PsF |  |  | 12 | 18 | 2492469.2901 | 1111543.0987 | 368 | 435.9 | 73
1084 | 420.2001.001 | SCG_11601 | SCG_11601 | SCG_11601 |  | P |  |  | 21 | 18 | 2491792.7685 | 1116374.1506 |  | 373 | 18 | GADZ |  |  |  |  | 2000
1083 |  | SCG_11584 | SCG_11584 |  |  | PF |  |  | 2 | 0 | 2496658 | 1114784 | 392.83 | 391.95 | 5.8 |  | 4.5''
1082 |  | SCG_11573 | SCG_11573 |  |  | P |  |  | 1 | 0 | 2494996 | 1113174
1081 |  | SCG_11568 | SCG_11568 |  |  | P |  |  | 1 | 0 | 2494715 | 1112666 | 415.69 | 414.75 | 9.6 |  | 4.5''
1080 |  | SCG_11561 | SCG_11561 |  |  | PF |  |  | 1 | 0 | 2494032 | 1112101 | 421.31 | 420.71 | 8.75 |  | 6''
1079 | 251.2003.116 | SCG_11518 | SCG_11518 |  |  | C |  |  | 19 | 51 | 2500141.5105 | 1116968.1819 | 379.4 | 379.5 | 10 | GADZ | 2" |  |  |  | crépiné entre 6.0 et 10.0m
1078 | 439.1956.001 | SCG_11502 | SCG_11502 |  | SCG_11502, AB_1888-01 | PF |  |  | 21 | 46 | 2496899.2 | 1116790.1 | 414.25 |  | 54 | [5 empty] | Piézo à côté brûleur des JO
1077 | 440.1994.001 | SCG_11476 | SCG_11476 | SCG_11476 | GADZ_4368.217 | PF |  |  | 5 | 39 | 2498829.4256 | 1114676.2134 | 383.39 | 383.3 | 9 | GADZ_4368 | 4.5" |  |  |  | pvc, crépiné entre 2 et 9m
1076 |  | SCG_11448 | SCG_11448 |  |  | P |  |  | 7 | 0 | 2491396 | 1111910 | 443.48 | 443.48 | 12.3 |  | 2''
1075 | 251.2003.205 | SCG_11196 | SCG_11196 | SCG_11196 | GADZ 4283.101 | P |  |  | 19 | 51 | 2499699.505 | 1117208.1652 | 375.24 | 375.44 | 6 | GADT_4283 | 2" | 4.05 | 371.39 | 6d | pvc, crépiné entre 3 et 5m
1074 | 438.1970.001 | SCG_10767 | SCG_10767 | SCG_10767 | HGC Pav Parfumerie, F1 | P | Av |  | 19 | 36 | 2499021.4749 | 1117100.1689 | 372.82 | 372.9 | 12 | HGC_050520, SCG | 2" | 5.7 | 367.2 | 14 | pvc, crépiné entre 3? et 6m
1073 | 850.1995.001 | SCG_10761 | SCG_10761 | SCG_10761 | GADZ_F2 | P |  |  | 0 | 59 | 2500261 | 1119851 | 389.79 | 389.91 | 25.5 | GADZ_4145.102 |  |  |  |  | Crépine entre 15m et 23m
1072 |  | SCG_10474 | SCG_10474 | SCG_10474 | Orpailleurs | Pg |  | 193 | 12 | 15 | 2500197.7496 | 1115817.3073 | 376.6 | 376.7 | 45.5 | GESDEC
1071 | 453.2003.232 | ROT_PO4 | PO4 |  | GEOS_PO4 | P |  |  | 5 | 15 | 2499525.4592 | 1115193.2086 | 383.09 | 383.19 | 6.5 | GEOS 2010 | 4.5" |  |  |  | 06.2010
1070 | 453.2003.232 | ROT_PO3 | PO3 |  | GEOS_PO3 | P |  |  | 5 | 15 | 2499499.4576 | 1115116.21 | 384.07 | 384.15 | 7.5 | GEOS 2010 | 4.5" |  |  |  | 06.2010
1069 | 251.2003.389 | ROLEX_F4 | F4 | SCG_12764 | SCG_12764/ AB F2782-04 | P |  |  | 19 | 36 | 2499076.513 | 1117601.155 | 372.91 | 373.18 | 6.2 | AB |  |  |  |  | crépiné entre 1 et 6m piézo en biais- réf. HGC = pt bas | réf.AB=373.02
1068 | 251.2003.389 | ROLEX_F3 | F3 | SCG_12763 | SCG_12763/ AB F2782-03 | P |  |  | 19 | 36 | 2499087.5129 | 1117618.1551 | 372.97 | 373.22 | 7 | AB |  |  |  |  | crépiné entre 2 et 6m piézo en biais- réf. HGC = pt bas | réf.AB=373.15
1067 | 251.2003.389 | ROLEX_F2 | F2 | SCG_12762 | SCG_12762/ AB F2782-02 | PD |  |  | 19 | 36 | 2499084.5131 | 1117629.4553 | 373.09 | 373.39 | 6 | AB |  |  |  |  | entièrement crépiné piézo en biais- réf. HGC = pt bas Détruit 2009 | réf. AB=373.26
1066 | 251.2003.389 | ROLEX_F1 | F1 | SCG_12761 | SCG_12761/ AB F2782-01 / | PD |  |  | 19 | 36 | 2499068.5135 | 1117630.1556 | 373.09 | 373.2 | 6.8 | AB |  |  |  |  | entièrement crépiné piézo en biais- réf. HGC = pt bas- DETRUIT '2009 | réf. AB=373.28/373.4
1065 | 846.Vs.001 | RICH_W_T9 | T1 |  | HGC_T9 | M |  |  | 15 | 72 | 2499829.2868 | 1126168.2925 |  | 403 | 3.6 | HGC_2010 |  |  |  |  | Sondage PM ds zone d'exercice PC- à excaver ds le cadre du projet de réaménagement du site
1064 | 846.Vs.001 | RICH_W_T8 | T4 |  | HGC_T8 | M |  |  | 15 | 72 | 2499842.2858 | 1126172.2922 |  | 402.9 | 2 | HGC_2010 |  |  |  |  | Sondage PM ds zone d'exercice PC- à excaver ds le cadre du projet de réaménagement du site
1063 | 846.Vs.001 | RICH_W_T7 | T3 |  | HGC_T7 | M |  |  | 15 | 72 | 2499849.2856 | 1126155.2944 |  | 402.6 | 2 | HGC_2010 |  |  |  |  | Sondage PM ds zone d'exercice PC- à excaver ds le cadre du projet de réaménagement du site
1062 | 846.Vs.001 | RICH_W_T6 | T2 |  | HGC_T6 | M |  |  | 15 | 72 | 2499839.2867 | 1126137.2964 |  | 402.5 | 2.5 | HGC_2010 |  |  |  |  | Sondage PM ds zone d'exercice PC- à excaver ds le cadre du projet de réaménagement du site
1061 | 846.Vs.001 | RICH_W_T5 | T1 |  | HGC_T5 | M |  |  | 15 | 72 | 2499829.2871 | 1126151.2946 |  | 402.8 | 2 | HGC_2010 |  |  |  |  | Sondage PM ds zone d'exercice PC- à excaver ds le cadre du projet de réaménagement du site
1060 | 846.Vs.001 | RICH_W_T4 | T4 |  | HGC_T4 | M |  |  | 15 | 72 | 2499817.2877 | 1126163.293 |  | 403.6 | 2 | HGC_2010 |  |  |  |  | Sondage PM ds zone d'exercice PC- à excaver ds le cadre du projet de réaménagement du site
1059 | 846.Vs.001 | RICH_W_T3 | T3 |  | HGC_T3 | M |  |  | 15 | 72 | 2499806.2886 | 1126158.2934 |  | 404.5 | 2 | HGC_2010 |  |  |  |  | Sondage PM ds zone d'exercice PC- à excaver ds le cadre du projet de réaménagement du site
1058 | 846.Vs.001 | RICH_W_T2 | T2 |  | HGC_T2 | M |  |  | 15 | 72 | 2499819.288 | 1126142.2956 |  | 403.1 | 2.3 | HGC_2010 |  |  |  |  | Sondage PM ds zone d'exercice PC- à excaver ds le cadre du projet de réaménagement du site
1057 | 846.Vs.001 | RICH_W_T1 | T1 |  | HGC_T1 | M |  |  | 15 | 72 | 2499831.2875 | 1126126.2977 |  | 402.7 | 2 | HGC_2010 |  |  |  |  | Sondage PM ds zone d'exercice PC- à excaver ds le cadre du projet de réaménagement du site
1056 | 846.Vs.001 | RICH_W_PO05 | PO05 |  | GSIPOL_A1-PO05 | PF |  | Sondage complémentaire | 15 | 72 | 2500017.2717 | 1126250.285 | 400.23 | 400.35 | 12 | GSIPOL | 4.5" | 8.3 | 392.05 | 11c | Crépine entre 7 et 9m
1055 | 846.Vs.001 | RICH_W_PO04 | PO04 |  | GSIPOL_A1-PO04 | P |  |  | 15 | 72 | 2499809.2837 | 1126394.2648 | 405.37 | 405.42 | 17 | GSIPOL | 4.5" | 10.1 | 395.32 | 11c | Crépine entre 6 et 10m
1054 | 846.Vs.001 | RICH_W_PO01 | PO01 |  | GSIPOL_A1-PO01 | PF |  |  | 15 | 72 | 2499813.6907 | 1126027.1095 | 426.52 | 426.68 | 38 | GSIPOL | 4.5" | 34.95 | 391.73 | 11e | Crépine entre 33 et 38m | env.14m de 7d entre 2.5 et 16.60m
1053 | 846.Vs.001 | RICH_W_F4 | F4 |  | HGC_F4 | PF |  |  | 15 | 72 | 2499896.283 | 1126117.2996 | 400.53 | 400.7 | 10 | HGC_2010 | 4.5" | 9.7 | 391 | 11d | Crépine entre 4 et 10m
1052 | 846.Vs.001 | RICH_W_F3 | F3 |  | HGC_F3 | PF |  |  | 15 | 72 | 2499936.2785 | 1126198.2903 | 400.48 | 400.7 | 9 | HGC_2010 | 4.5" | 9 | 391.7 | 11c | Crépine entre 3 et 9m
1051 | 846.Vs.001 | RICH_W_F2 | F2 |  | HGC_F2 | PF |  |  | 15 | 72 | 2500051.2689 | 1126270.283 | 394.9 | 395.1 | 9.5 | HGC_2010 | 4.5" | 9.3 | 385.8 | 11c | Crépine entre 3 et 9m
1050 | 846.Vs.001 | RICH_W_F1 | F1 |  | HGC_F1 | P |  |  | 15 | 72 | 2499863.2809 | 1126341.2719 | 407.37 | 407.4 | 13.5 | HGC_2010 | 4.5" | 13.1 | 394.3 | 11c | Crépine entre 11 et 13m
1049 | 846.Vs.002 | RICH_E_PO06 | PO06 |  | GSIPOL_A1-PO06 | P |  | Sondage complémentaire | 15 | 72 | 2500357.2435 | 1126441.2661
1048 | 846.Vs.002 | RICH_E_PO03 | PO03 |  | GSIPOL_A1-PO03 | PF |  |  | 15 | 72 | 2500389.3431 | 1126348.3778 | 395.46 | 395.61 | 9 | GSIPOL | 4.5" |  |  |  | Crépine entre 3 et 9m
1047 | 606.2003.678 | RHPOUL_TR7 | TR7 |  | CSD_TR7 | M |  |  | 21 | 28 | 2488864 | 1114949 |  | 350.06 | 2.1 | CSD_2011
1046 | 606.2003.678 | RHPOUL_TR6 | TR6 |  | CSD_TR6 | M |  |  | 21 | 28 | 2488903 | 1114929 |  | 350.33 | 1.8 | CSD_2011
1045 | 606.2003.678 | RHPOUL_TR5 | TR5 |  | CSD_TR5 | M |  |  | 21 | 28 | 2488943 | 1114933 |  | 350.48 | 2.7 | CSD_2011
1044 | 606.2003.678 | RHPOUL_TR4 | TR4 |  | CSD_TR4 | M |  |  | 21 | 28 | 2488949 | 1114905 |  | 350.42 | 3 | CSD_2011
1043 | 606.2003.678 | RHPOUL_TR1 | TR1 |  | CSD_TR1 | M |  |  | 21 | 28 | 2488958 | 1114985 |  | 352.19 | 3 | CSD_2011
1042 | 606.2003.678 | RHPOUL_Pz4 | Pz4 |  | CSD_Pz4 | P |  |  | 21 | 28 | 2488845 | 1114946 | 350.25 |  | 3.2 | CSD_2011 | 4.5" |  |  |  | fouille équipée d'un tube crépiné
1041 | 606.2003.678 | RHPOUL_Pz3 | Pz3 |  | CSD_Pz3 | P |  |  | 21 | 28 | 2488923 | 1114913 | 350.59 |  | 4 | CSD_2011 | 4.5" |  |  |  | fouille équipée d'un tube crépiné
1040 | 606.2003.678 | RHPOUL_Pz2 | Pz2 |  | CSD_Pz2 | P |  |  | 21 | 28 | 2488970 | 1114961 | 350.77 |  | 3 | CSD_2011 | 4.5" |  |  |  | fouille équipée d'un tube crépiné
1039 | 606.2003.678 | RHPOUL_Pz1 | Pz1 |  | CSD_Pz1 | P |  |  | 21 | 28 | 2488973 | 1114986 | 353.07 |  | 5 | CSD_2011 | 4.5" |  |  |  | fouille équipée d'un tube crépiné
1038 |  | RDC_MIP9 | MIP9 |  | SwissENV_RDC09 | MIP |  |  | 5 | 15 | 2499593.6 | 1115138.2 |  | 385.791 | 10.33 | SwissEnv_2012
1037 |  | RDC_MIP8 | MIP8 |  | SwissENV_RDC08 | MIP |  |  | 5 | 15 | 2499563.8 | 1115149.1 |  | 384.409 | 10.33 | SwissEnv_2012
1036 |  | RDC_MIP7 | MIP7 |  | SwissENV_RDC07 | MIP |  |  | 5 | 15 | 2499568 | 1115130.2 |  | 385.26 | 10.33 | SwissEnv_2012
1035 |  | RDC_MIP6 | MIP6 |  | SwissENV_RDC06 | MIP |  |  | 5 | 15 | 2499576.6 | 1115120.4 |  | 385.839 | 10.33 | SwissEnv_2012
1034 |  | RDC_MIP5 | MIP5 |  | SwissENV_RDC05 | MIP |  |  | 5 | 15 | 2499582.4 | 1115114.6 |  | 386.178 | 10.33 | SwissEnv_2012
1033 |  | RDC_MIP4 | MIP4 |  | SwissENV_RDC04 | MIP |  |  | 5 | 15 | 2499595.1 | 1115123.5 |  | 385.926 | 10.33 | SwissEnv_2012
1032 |  | RDC_MIP3 | MIP3 |  | SwissENV_RDC03 | MIP |  |  | 5 | 15 | 2499589 | 1115130.5 |  | 385.604 | 10.33 | SwissEnv_2012
1031 |  | RDC_MIP2 | MIP2 |  | SwissENV_RDC02 | MIP |  |  | 5 | 15 | 2499584.5 | 1115135.7 |  | 385.228 | 10.33 | SwissEnv_2012
1030 |  | RDC_MIP10 | MIP10 |  | SwissENV_RDC09 | MIP |  |  | 5 | 15 | 2499588.8 | 1115151.9 |  |  |  | SwissEnv_2012 |  |  |  |  | Sonde MIP cassée - uniquement prélèvement d'éch. D'eau
1029 |  | RDC_MIP1 | MIP1 |  | SwissENV_RDC01 | MIP |  |  | 5 | 15 | 2499579.3 | 1115141.7 |  | 384.881 | 10.33 | SwissEnv_2012
1028 |  | Puits Veyrier 3 | PEP Veyr3 |  |  | PEP |  |  | 12 | 75 | 2503409.4003 | 1114260.258
1027 |  | Puits Veyrier 2 | PEP Veyr2 |  |  | PEP |  |  | 12 | 75 | 2503439.3993 | 1114370.2569
1026 |  | Puits Veyrier 1 | PEP Veyr1 |  |  | PEP |  |  | 12 | 75 | 2503519.396 | 1114050.2578
1025 |  | Puits Gaillard | PEP Gail |  |  | PEP |  |  | 12 | 34 | 2503749.3951 | 1114550.2508
1024 |  | Puits du Velours | PEP Vel |  |  | PEP |  |  | 12 | 0 | 2502216.4534 | 1116585.2019 |  | 421.15 | 82.6
1023 |  | Puits de la Florence 2 | PEP Flo2 |  |  | PEP |  |  | 12 | 0 | 2502127.4566 | 1116520.2077 |  | 420.45 | 74.15
1022 |  | Puits de la Florence (sa | PEP Flo |  |  | PEP |  |  | 12 | 0 | 2502115.4578 | 1116528.2075 |  | 420 | 84
1021 |  | Puits de Frontenex | PEP Front |  |  | PEPF |  |  | 12 | 30 | 2502186.4544 | 1117980.1742 |  | 404.26 | 47.4
1020 |  | Puits de Fontenette | PEP Fontan |  |  | PEPF |  |  | 12 | 15 | 2500427.4548 | 1115770.2139 |  | 377.5 | 30.25
1019 |  | Puits de Carouge_Piscine | PEP Pisc |  |  | PEPF |  |  | 12 | 15 | 2500567.4664 | 1115736.2178
1018 |  | Puits de Bertrand | PEP Ber |  |  | PEP |  |  | 12 | 0 | 2501211.4173 | 1116366.2145 |  | 418.6 | 86.35
1017 |  | Puits de Bella_Vista | PEP Bella |  |  | PEPF |  |  | 12 | 0 | 2500016.4965 | 1113858.2456 |  | 416.35 | 82.5
1016 | 619.2003.319 | PRELCO_S6 | S6 |  | CSD S6 | M |  |  | 21 | 14 | 2494109.3013 | 1117310.1612 |  | 388 | 2.1 | CSD |  |  |  |  | Sondage pelle mécanique - pas d'équipement
1015 | 619.2003.319 | PRELCO_S5 | S5 |  | CSD S5 | M |  |  | 21 | 14 | 2494069.2995 | 1117280.1614 |  | 388 | 2.1 | CSD |  |  |  |  | Sondage pelle mécanique - pas d'équipement
1014 | 619.2003.319 | PRELCO_S4 | S4 |  | CSD S4 | M |  |  | 21 | 14 | 2494076.2973 | 1117404.1578 |  | 390 | 2 | CSD |  |  |  |  | Sondage pelle mécanique - pas d'équipement
1013 | 619.2003.319 | PRELCO_S3 | S3 |  | CSD S3 | M |  |  | 21 | 14 | 2494024.2985 | 1117300.1603 |  | 391 | 2 | CSD |  |  |  |  | Sondage pelle mécanique - pas d'équipement
1012 | 619.2003.319 | PRELCO_S2 | S2 |  | CSD S2 | M |  |  | 21 | 14 | 2494066.2964 | 1117410.1577 |  | 390 | 2.1 | CSD |  |  |  |  | Sondage pelle mécanique - pas d'équipement
1011 | 619.2003.319 | PRELCO_S1 | S1 |  | CSD S1 | M |  |  | 21 | 14 | 2494114.29 | 1117455.1625 |  | 390 | 2 | CSD |  |  |  |  | Sondage pelle mécanique - pas d'équipement
1010 | 617.2003.298 | PRAX_S7 | S7 |  | BG_S7 | C |  |  | 14 | 42 | 2493860.0012 | 1120561.346 |  |  | 2 | SF0610.23 |  | 0.5 |  | 6d
1009 | 617.2003.298 | PRAX_S6 | S6 |  | BG_S6 | C |  |  | 14 | 42 | 2493827.3014 | 1120504.4459 |  |  | 2 | SF0610.23 |  | 0.5 |  | 6d
1008 | 617.2003.298 | PRAX_S5 | S5 |  | BG_S5 | C |  |  | 14 | 42 | 2493782.3017 | 1120591.5459 |  |  | 2 | SF0610.23 |  | 0.4 |  | 6d
1007 | 617.2003.298 | PRAX_S4 | S4 |  | BG_S4 | C |  |  | 14 | 42 | 2493801.6016 | 1120603.6459 |  |  | 2 | SF0610.23 |  | 0.5 |  | 6d
1006 | 617.2003.298 | PRAX_S3 | S3 |  | BG_S3 | C |  |  | 14 | 42 | 2493805.3016 | 1120569.0459 |  |  | 2 | SF0610.23 |  | 1.35 |  | 6d
1005 | 617.2003.298 | PRAX_S2 | S2 |  | BG_S2 | C |  |  | 14 | 42 | 2493783.6017 | 1120566.3458 |  |  | 2 | SF0610.23 |  | 0.7 |  | 6d
1004 | 617.2003.298 | PRAX_S1 | S1 |  | BG_S1 | C |  |  | 14 | 42 | 2493804.2016 | 1120549.5459 |  |  | 2 | SF0610.23 |  | 1.6 |  | 6d
1003 | 617.2003.298 | PRAX_PO3 | PO3 |  | BG_PZ3 | P |  |  | 14 | 42 | 2493839.3013 | 1120519.1459 | 420.73 |  | 8.3 | SF0610.23 | 3" pvc | 0.55 |  | 6d | 2007- Crépine entre 2-8m
1002 | 617.2003.298 | PRAX_PO2 | PO2 |  | BG_PZ2 | P |  |  | 14 | 42 | 2493735.3021 | 1120549.1457 | 421.51 |  | 9.3 | SF0610.23 | 3" pvc | 0.5 |  | 6d | 2007- Crépine entre 2-8m
1001 | 617.2003.298 | PRAX_PO1 | PO1 |  | BG_PZ1 | P |  |  | 14 | 42 | 2493912.3008 | 1120563.1461 | 421.87 |  | 6.4 | SF0610.23 | 3" pvc | 4 |  | 6d | 2007- Crépine entre 2-6m - forte odeur HC
1000 | 850.2003.636 | PPR_S08 | S08 |  | AEGO_S08 | M |  |  | 0 | 59 | 2500407.5 | 1119828.8 |  | 386 | 1.6 | AEGO-MINES-2013
999 | 850.2003.636 | PPR_S07 | S07 |  | AEGO_S07 | M |  |  | 0 | 59 | 2500396.3 | 1119807.7 |  | 386 | 2.2 | AEGO-MINES-2013
998 | 850.2003.636 | PPR_S06 | S06 |  | AEGO_S06 | M |  |  | 0 | 59 | 2500369 | 1119848 |  | 386 | 6 | AEGO-MINES-2011
997 | 850.2003.636 | PPR_S05 | S05 |  | AEGO_S05 | M |  |  | 0 | 59 | 2500372 | 1119829 |  | 386 | 6 | AEGO-MINES-2011
996 | 850.2003.636 | PPR_S04 | S04 |  | AEGO_S04 | M |  |  | 0 | 59 | 2500357 | 1119827 |  | 386 | 6 | AEGO-MINES-2011
995 | 850.2003.636 | PPR_S03 | S03 |  | AEGO_S03 | M |  |  | 0 | 59 | 2500353 | 1119841 |  | 386 | 6 | AEGO-MINES-2011
994 | 850.2003.636 | PPR_S02 | S02 |  | AEGO_S02 | M |  |  | 0 | 59 | 2500343 | 1119840 |  | 386 | 6 | AEGO-MINES-2011
993 | 850.2003.636 | PPR_S01 | S01 |  | AEGO_S01 | M |  |  | 0 | 59 | 2500349 | 1119848 |  | 386 | 6 | AEGO-MINES-2011
992 | 452.2003.346 | PLAGE_S4 | S4 |  | GEOTEST S4 | P |  |  | 5 | 1 | 2499234.458 | 1116190.1897 | 375.99 | 376.16 | 6 | GEOTEST | 4.5" | 7 | 369.16 | 6e | crépiné entre 2 et 6m
991 | 452.2003.346 | PLAGE_S3 | S3 |  | GEOTEST S3 | P |  |  | 5 | 1 | 2499224.4578 | 1116225.189 | 376.05 | 376.185 | 6 | GEOTEST | 4.5" | 4.65 | 371.535 | 6e | crépiné entre 2 et 6m
990 | 452.2003.346 | PLAGE_S2 | S2 |  | GEOTEST S2 | P |  |  | 5 | 1 | 2499229.4582 | 1116230.1889 | 376 | 376.15 | 6 | GEOTEST | 4.5" | 5.1 | 371.05 | 6e | crépiné entre 2 et 6m
989 | 452.2003.346 | PLAGE_S1 | S1 |  | GEOTEST S1 | P |  |  | 5 | 1 | 2499234.4584 | 1116230.1888 | 375.91 | 376.1 | 8 | GEOTEST | 4.5" | 5.1 | 371 | 6e | crépiné entre 2 et 8m
988 | 452.2003.129 | PIRS_PO9 | PO9 |  | BG_PO9 | P |  |  | 5 | 15 | 2499733.4 | 1115873.7 | 379.03 | 379.08 | 8 | BG_2011_626.02 | 4.5" | 5 | 374.08 | 6c | crépiné entre 4 et 7m
987 | 452.2003.129 | PIRS_PO8 | PO8 |  | BG_PO8 | P |  |  | 5 | 15 | 2499720.4 | 1115851.5 | 379.1 | 379.16 | 15 | BG_2011_626.02 | 4.5" | 4.8 | 374.36 | 6c | crépiné entre 4 et 10m
986 | 452.2003.129 | PIRS_PO7 | PO7 |  | BG_PO7 | P |  |  | 5 | 15 | 2499712 | 1115872 | 379 | 379.19 | 15 | BG_2011_626.02 | 4.5" | 6.35 | 372.84 | 6c | crépiné entre 4 et 10m
985 | 452.2003.129 | PIRS_PO6 | PO6 |  | BG_PO6 | P |  |  | 5 | 15 | 2499696.75 | 1115844.9 | 379.46 | 379.55 | 15 | BG_2011_626.02 | 4.5" | 6.75 | 372.8 | 6c | crépiné entre 4 et 10m
984 | 452.2003.129 | PIRS_PO5 | PO5 |  | BG_PO5 | P |  |  | 5 | 15 | 2499694.98 | 1115853 |  |  | 4 | BG_2011_626.02 | 4.5" | 1.9 |  | 6c | crépiné entre 0 et 2.5m
983 | 452.2003.129 | PIRS_PO4 | PO4 |  | CSD PO4 | P |  |  | 5 | 15 | 2499679.4782 | 1115871.193 | 378.61 | 378.89 | 8 | CSD_GE796.500 | 4.5" | 4.3 | 374.59 | 6C | pvc, crépiné entre 4 et 6m | Sondage traverse la semelle du bâtiment entre 3 et 4.3m de prof.
982 | 452.2003.129 | PIRS_PO3 | PO3 |  | CSD PO3 | P |  |  | 5 | 15 | 2499707.4789 | 1115886.1936 | 378.92 | 378.99 | 8 | CSD_GE796.500 | 4.5" | 5.7 | 373.29 | 6c | pvc, crépiné entre 2 et 6m
981 | 452.2003.129 | PIRS_PO2 | PO2 |  | CSD PO2 | P |  |  | 5 | 15 | 2499681.4772 | 1115825.1947 | 380.48 | 380.57 | 10 | CSD_GE796.500 | 4.5" | 6.9 | 373.67 | 6c | pvc, crépiné entre 4 et 8m
980 | 452.2003.129 | PIRS_PO1 | PO1 |  | CSD PO1 | P |  |  | 5 | 15 | 2499660.4766 | 1115810.1944 | 380.81 | 381.01 | 8 | CSD_GE796.500 | 4.5" | 5.2 | 375.81 | 6c | pvc, crépiné entre 2 et 6m
979 | 452.2003.129 | PIRS_MIP9 | MIP9 |  | BG_MIP9 | MIP |  |  | 5 | 15 | 2499732.1 | 1115874.1
978 | 452.2003.129 | PIRS_MIP8 | MIP8 |  | BG_MIP8 | MIP |  |  | 5 | 15 | 2499713.7 | 1115998.8
977 | 452.2003.129 | PIRS_MIP7 | MIP7 |  | BG_MIP7 | MIP |  |  | 5 | 15 | 2499707.2 | 1115946.7
976 | 452.2003.129 | PIRS_MIP6 | MIP6 |  | BG_MIP6 | MIP |  |  | 5 | 15 | 2499711.1 | 1115910
975 | 452.2003.129 | PIRS_MIP4 | MIP4 |  | BG_MIP4 | MIP |  |  | 5 | 15 | 2499708.5 | 1115883
974 | 452.2003.129 | PIRS_MIP3 | MIP3 |  | BG_MIP3 | MIP |  |  | 5 | 15 | 2499720.3 | 1115854
973 | 452.2003.129 | PIRS_MIP2 | MIP2 |  | BG_MIP2 | MIP |  |  | 5 | 15 | 2499693.5 | 1115873
972 | 452.2003.129 | PIRS_MIP11 | MIP11 |  | BG_MIP11 | MIP |  |  | 5 | 15 | 2499822.5 | 1115885.6
971 | 452.2003.129 | PIRS_MIP10 | MIP10 |  | BG_MIP10 | MIP |  |  | 5 | 15 | 2499728.9 | 1115929.8
970 | 452.2003.129 | PIRS_MIP1 | MIP1 |  | BG_MIP1 | MIP |  |  | 5 | 15 | 2499697.8 | 1115859
969 | 636.2003.517 | PELL_FF6 | FF6 |  | GADZ_FF6 | FF |  |  | 0 | 35 | 2498523 | 1121395 |  |  |  | GADZ_5852
968 | 636.2003.517 | PELL_FF5 | FF5 |  | GADZ_FF5 | FF |  |  | 0 | 35 | 2498556 | 1121413 |  |  |  | GADZ_5852
967 | 636.2003.517 | PELL_FF4 | FF4 |  | GADZ_FF4 | FF |  |  | 0 | 35 | 2498539 | 1121422 |  |  |  | GADZ_5852
966 | 636.2003.517 | PELL_FF3 | FF3 |  | GADZ_FF3 | FF |  |  | 0 | 35 | 2498523 | 1121379 |  |  |  | GADZ_5852
965 | 636.2003.517 | PELL_FF2 | FF2 |  | GADZ_FF2 | FF |  |  | 0 | 35 | 2498562 | 1121421 |  |  |  | GADZ_5852
964 | 636.2003.517 | PELL_FF1 | FF1 |  | GADZ_FF1 | FF |  |  | 0 | 35 | 2498547 | 1121431 |  |  |  | GADZ_5852
963 | 636.2003.517 | PELL_F5 | F5 |  | GADZ_F5 | C |  |  | 0 | 35 | 2498551 | 1121406.8 |  |  | 4 | GADZ_5852
962 | 636.2003.517 | PELL_F4 | F4 |  | GADZ_F4 | C |  |  | 0 | 35 | 2498550 | 1121440.8 |  |  | 4 | GADZ_5852
961 | 636.2003.517 | PELL_F3 | F3 |  | GADZ_F3 | C |  |  | 0 | 35 | 2498527.9 | 1121416.5 |  |  | 8 | GADZ_5852
960 | 636.2003.517 | PELL_F2 | F2 |  | GADZ_F2 | C |  |  | 0 | 35 | 2498539.1 | 1121368 |  |  | 8 | GADZ_5852
959 | 636.2003.517 | PELL_F1 | F1 |  | GADZ_F1 | C |  |  | 0 | 35 | 2498566.5 | 1121427.1 |  |  | 8 | GADZ_5852
956 | 267.2014.002 | PEILL_FF5 | FF5 |  |  | C |  |  | 0 | 67 | 2504240.67 | 1116811.14 |  |  |  | CSD_2014
955 | 267.2014.002 | PEILL_FF4 | FF4 |  |  | C |  |  | 0 | 67 | 2504195.03 | 1116811.14 |  |  |  | CSD_2014
954 | 267.2014.002 | PEILL_FF3 | FF3 |  |  | C |  |  | 0 | 67 | 2504183.12 | 1116788.92 |  |  |  | CSD_2014
953 | 267.2014.002 | PEILL_FF2 | FF2 |  |  | C |  |  | 0 | 67 | 2504194.36 | 1116786.8 |  |  |  | CSD_2014
952 | 267.2014.002 | PEILL_FF1 | FF1 |  |  | C |  |  | 0 | 67 | 2504233.66 | 1116816.83 |  |  |  | CSD_2014
951 | 267.2014.002 | PEILL_PZ04 | PZ04 |  |  | P |  |  | 0 | 67 | 2504186.8 | 1116746 | 420.695 | 420.82 | 6.3 | AEGO_2014 | 4.5'' | 1.8 | 419.02 | 6d
950 | 267.2014.002 | PEILL_PZ03 | PZ03 |  |  | P |  |  | 0 | 67 | 2504206.1 | 1116786.2 | 421.42 | 420.24 | 4.8 | AEGO_2014 | 4.5'' | 2.2 | 418.04 | 6d
949 | 267.2014.002 | PEILL_PZ02 | PZ02 |  |  | P |  |  | 0 | 67 | 2504236.3 | 1116823 | 421.979 | 420.96 | 5.8 | AEGO_2014 | 4.5'' | 3.25 | 417.71 | 6d
948 | 267.2014.002 | PEILL_PZ01 | PZ01 |  |  | Pd |  |  | 0 | 67 | 2504169.5 | 1116779.6 | 421.347 | 420.277 | 6.8 | AEGO_2014 | 4.5'' | 1.2 | 419.077 | 6d
947 | 267.2014.002 | PEILL_Puits2 | Puits2 |  |  | F |  |  | 0 | 67 | 2504211.206 | 1116827.128 |  |  |  |  | 1000 mm |  |  |  |  | En fait regards de drainage périphérique
946 | 267.2014.002 | PEILL_Puits1 | Puits1 |  |  | F |  |  | 0 | 67 | 2504180.302 | 1116770.507 |  |  |  |  | 1000 mm |  |  |  |  | En fait regards de drainage périphérique
945 | 267.2014.002 | PEILL_MIP13 | MIP13 |  |  | MIP |  |  | 0 | 67 | 2504201.723 | 1116831.285 |  | 420.303 | 8.42 |  |  | 1.43 | 418.873 | 6d
944 | 267.2014.002 | PEILL_MIP12 | MIP12 |  |  | MIP |  |  | 0 | 67 | 2504171.694 | 1116786.526 |  | 420.349 | 8.42 |  |  | 2.77 | 417.579 | 6d
943 | 267.2014.002 | PEILL_MIP10 | MIP10 |  |  | MIP |  |  | 0 | 67 | 2504191.422 | 1116812.874 |  | 420.301 | 8.42 |  |  | 3.06 | 417.241 | 6d
942 | 267.2014.002 | PEILL_MIP09 | MIP09 |  |  | MIP |  |  | 0 | 67 | 2504245.256 | 1116831.696 |  | 421.147 | 8.42 |  |  | 2.68 | 418.467 | 6d
941 | 267.2014.002 | PEILL_MIP08 | MIP08 |  |  | MIP |  |  | 0 | 67 | 2504229.578 | 1116828.347 |  | 420.762 | 8.42 |  |  | 2.6 | 418.162 | 6d
940 | 267.2014.002 | PEILL_MIP07 | MIP07 |  |  | MIP |  |  | 0 | 67 | 2504219.505 | 1116831.266 |  | 420.494 | 8.42 |  |  | 2.36 | 418.134 | 6d
939 | 267.2014.002 | PEILL_MIP06 | MIP06 |  |  | MIP |  |  | 0 | 67 | 2504209.47 | 1116828.721 |  | 420.683 | 8.42 |  |  | 2.17 | 418.513 | 6d
938 | 267.2014.002 | PEILL_MIP05 | MIP05 |  |  | MIP |  |  | 0 | 67 | 2504205.908 | 1116785.963 |  | 420.208 | 8.42 |  |  | 1.91 | 418.298 | 6d
937 | 267.2014.002 | PEILL_MIP04 | MIP04 |  |  | MIP |  |  | 0 | 67 | 2504185.086 | 1116752.422 |  | 420.871 | 8.42 |  |  | 1.66 | 419.211 | 6d
936 | 267.2014.002 | PEILL_MIP03 | MIP03 |  |  | MIP |  |  | 0 | 67 | 2504171.807 | 1116759.356 |  | 420.889 | 8.42 |  |  | 1.64 | 419.249 | 6d
935 | 267.2014.002 | PEILL_MIP02 | MIP02 |  |  | MIP |  |  | 0 | 67 | 2504177.694 | 1116770.037 |  | 420.677 | 8.42 |  |  | 2.53 | 418.147 | 6d
934 | 267.2014.002 | PEILL_MIP01 | MIP01 |  |  | MIP |  |  | 0 | 67 | 2504176.638 | 1116766.412 |  | 420.832 | 9.38 |  |  | 1.42 | 419.412 | 6d
933 | 413.2010.02.18 | PDLR_FF7 | FF7 |  | CSD_FF7 | FF |  |  | 0 | 17 | 2490562.2 | 1114600.7 |  |  | 2.1 | CSD_752.400
932 | 413.2010.02.18 | PDLR_FF6 | FF6 |  | CSD_FF6 | FF |  |  | 0 | 17 | 2490568.1 | 1114602.8 |  |  | 2.2 | CSD_752.400
931 | 413.2010.02.18 | PDLR_FF5 | FF5 |  | CSD_FF5 | FF |  |  | 0 | 17 | 2490558.8 | 1114607.6 |  |  | 2.9 | CSD_752.400
930 | 413.2010.02.18 | PDLR_FF4 | FF4 |  | CSD_FF4 | FF |  |  | 0 | 17 | 2490563.1 | 1114611.5 |  |  | 2.4 | CSD_752.400
929 | 413.2010.02.18 | PDLR_FF3 | FF3 |  | CSD_FF3 | FF |  |  | 0 | 17 | 2490555.4 | 1114613.5 |  |  | 2.4 | CSD_752.400
928 | 413.2010.02.18 | PDLR_FF2 | FF2 |  | CSD_FF2 | FF |  |  | 0 | 17 | 2490560.5 | 1114616.7 |  |  | 2.3 | CSD_752.400
927 | 413.2010.02.18 | PDLR_Ar | S_ar |  | CSD_Argiles | M |  |  | 0 | 17 | 2490564.5 | 1114627.5 |  |  | 2.7 | CSD_752.400 |  |  |  | 6e
926 | 850.2003.498 | PAUL_P05 | PO5 |  | Ecotec_S3aval | P |  |  | 18 | 47 | 2500483.8 | 1118477 | 374.84 | 374.94 | 5 | ECOTEC_2012 | 4.5" | 2.2 | 372.74 | 5e
925 | 850.2003.498 | PAUL_P04 | PO4 |  | Ecotec_S2aval | P |  |  | 18 | 47 | 2500497 | 1118540 | 374.99 | 375.05 | 5 | ECOTEC_2012 | 4.5" | 2.3 | 372.75 | 5e
924 | 850.2003.498 | PAUL_P03 | PO3 |  | Ecotec_S1aval | P |  |  | 18 | 47 | 2500541 | 1118492 | 374.56 | 374.7 | 5 | ECOTEC_2012 | 4.5" | 2.85 | 371.85 | 5e
923 | 850.2003.498 | PAUL_P02 | PO2 |  | Ecotec_S2amont | P |  |  | 18 | 47 | 2500466 | 1118562.5 | 374.55 | 374.69 | 5 | ECOTEC_2012 | 4.5" | 2.5 | 372.19 | 5e
922 | 850.2003.498 | PAUL_P01 | PO1 |  | Ecotec_S1amont | P |  |  | 18 | 47 | 2500458 | 1118531 | 374.86 | 374.97 | 5 | ECOTEC_2012 | 4.5" | 2.24 | 372.73 | 5e
921 | 452.2003.236 | PAST_TR3 | TR3 |  | CSD_TR3 | M |  |  | 0 | 15 | 2500160.4448 | 1115724.2087 |  | 379 | 3.1 | CSD_GE734 |  |  |  |  | TR3bis selon rapport
920 | 452.2003.236 | PAST_TR2 | TR2 |  | CSD_TR2 | M |  |  | 0 | 15 | 2500163.4484 | 1115703.2094 |  | 379 | 2.4 | CSD_GE734
919 | 452.2003.236 | PAST_TR1 | TR1 |  | CSD_TR1 | M |  |  | 0 | 15 | 2500153.4467 | 1115740.2082 |  | 379 | 1 | CSD_GE734
918 | 452.2003.236 | PAST_PZ4 | PZ4 |  | CSD_PZ4 | P |  |  | 5 | 15 | 2500143.4473 | 1115737.2081 | 378.83 | 379.03 | 6.6 | CSD_GE734 | 4.5" | 4.2 | 374.83 | 6d | pvc, crépiné entre 3.5 et 5.5m.
917 | 452.2003.236 | PAST_PZ3 | PZ3 |  | CSD_PZ3 | P |  |  | 5 | 15 | 2500169.4447 | 1115731.2087 | 378.49 | 378.88 | 5.2 | CSD_GE734 | 4.5" | 3.5 | 375.38 | 6d | pvc, crépiné entre 2 et 4m.
916 | 452.2003.236 | PAST_PZ2 | PZ2 |  | CSD_PZ2 | P |  |  | 5 | 15 | 2500143.4457 | 1115718.2085 | 378.69 | 378.85 | 5 | CSD_GE734 | 4.5" | 4 | 374.85 | 6d | pvc, crépiné entre 2 et 4m. | réf. Point bas
915 | 452.2003.236 | PAST_PZ1 | PZ1 |  | CSD_PZ1 | P |  |  | 5 | 15 | 2500163.4493 | 1115698.2096 | 379.03 | 379.15 | 6.65 | CSD_GE734 | 4.5" | 5.3 | 373.85 | 6d | pvc, crépiné entre 3.5 et 5.5m.
914 | 452.1991.001 | PARK_POGW | GW |  | URS_GW | P |  |  | 5 | 15 | 2499518.3602 | 1115213.6081 | 383.01 |  |  | URS | 6"
913 | 452.1991.001 | PARK_PO201 | 201 |  | URS_201 | P |  |  | 5 | 15 | 2499459.0602 | 1115312.8055 | 382.35 |  | 18.1 | URS | 6"
912 | 452.1991.001 | PARK_PO184 | 184 |  |  | Ps |  |  | 5 | 15 | 2499463.911 | 1115317.316 | 382.624 | 382.715 | 13 | URS_2014 | 2"
911 | 452.1991.001 | PARK_PO183 | 183 |  |  | P |  |  | 5 | 15 | 2499473.67 | 1115326.143 | 382.452 | 382.574 | 10 | URS_2014 | 2"
910 | 452.1991.001 | PARK_PO182 | 182 |  |  | P |  |  | 5 | 15 | 2499513.583 | 1115251.535 | 382.738 | 382.848 | 10 | URS_2014 | 2"
909 | 452.1991.001 | PARK_PO181 | 181 |  |  | PF |  |  | 5 | 15 | 2499563.629 | 1115349.349 | 382.392 | 382.513 | 10 | URS_2014 | 2"
908 | 452.1991.001 | PARK_PO180 | 180 |  |  | P |  |  | 5 | 15 | 2499557.167 | 1115404.024 | 382.357 | 382.463 | 10 | URS_2014 | 2"
907 | 452.1991.001 | PARK_PO179 | 179 |  |  | P |  |  | 5 | 15 | 2499495.561 | 1115443.801 | 382.494 | 382.615 | 10 | URS_2014 | 2"
906 | 452.1991.001 | PARK_PO178 | 178 |  |  | P |  |  | 5 | 15 | 2499381.258 | 1115427.878 | 382.15 | 382.15 | 10 | URS_2014 | 2"
905 | 452.1991.001 | PARK_PO177 | 177 |  | URS_177 | P |  |  | 5 | 15 | 2499426.7 | 1115193.5 | 382.14 |  | 10.05 | URS_1212 | 2"
904 | 452.1991.001 | PARK_PO176 | 176 |  | URS_176 | P |  |  | 5 | 15 | 2499444.3 | 1115207.6 | 382.14 |  | 10.05 | URS_1212 | 2"
903 | 452.1991.001 | PARK_PO175 | 175 |  | URS_175 | P |  |  | 5 | 15 | 2499439.2 | 1115197.7 |  |  | 3.05 | URS_1212 | 1.5"
902 | 452.1991.001 | PARK_PO174 | 174 |  | URS_174 | P |  |  | 5 | 15 | 2499446.5 | 1115195.9 |  |  | 3.05 | URS_1212 | 1.5" |  |  |  | crépine dans argiles
901 | 452.1991.001 | PARK_PO173 | 173 |  | URS_173 | P |  |  | 5 | 15 | 2499437.4 | 1115205.2 | 382.14 |  | 10 | URS_1211
900 | 452.1991.001 | PARK_PO172 | 172 |  | URS_172 | P |  |  | 5 | 15 | 2499420.8 | 1115202.6 | 384.47 |  | 10 | URS_1211 | 2"
899 | 452.1991.001 | PARK_PO171 | 171 |  | URS_171 | P |  |  | 5 | 15 | 2499419.8 | 1115201.7 | 384.47 |  | 12.5 | URS_1211 | 2"
898 | 452.1991.001 | PARK_PO170 | 170 |  | URS_170 | P |  |  | 5 | 15 | 2499498 | 1115281 | 382.58 |  | 10.24 | URS_1208 | 4.5" |  |  |  | prof.15m- crépine ds Sfins
897 | 452.1991.001 | PARK_PO169 | 169 |  | URS_169 | Ps |  |  | 5 | 15 | 2499490.2 | 1115295 | 382.54 |  | 8.15 | URS_1208 | 4.5" |  |  |  | prof.11m- crépine ds GS et Sfins
896 | 452.1991.001 | PARK_PO168 | 168 |  | URS_168 | P |  |  | 5 | 15 | 2499501 | 1115294.3 | 382.36 |  | 8.18 | URS_1208 | 2" |  |  |  | prof.11m- crépine ds GS et Sfins
895 | 452.1991.001 | PARK_PO167 | 167 |  | URS_167 | P |  |  | 5 | 15 | 2499500 | 1115305 | 382.29 |  | 8.15 | URS_1208 | 2" |  |  |  | prof.11m- crépine ds GS et Sfins
894 | 452.1991.001 | PARK_PO166 | 166 |  | URS_166 | P |  |  | 5 | 15 | 2499483 | 1115277 | 383.27
893 | 452.1991.001 | PARK_PO165 | 165 |  | URS_165 | P |  |  | 5 | 15 | 2499479.5136 | 1115280.6659 | 383.06 |  |  | URS | 4"
892 | 452.1991.001 | PARK_PO164 | 164 |  | URS_164 | P |  |  | 5 | 15 | 2499490.9633 | 1115277.7065 | 382.61 |  |  | URS | 4"
891 | 452.1991.001 | PARK_PO163 | 163 |  | URS_163 | P |  |  | 5 | 15 | 2499488.9631 | 1115281.7064 | 382.54 |  |  | URS | 4"
890 | 452.1991.001 | PARK_PO162 | 162 |  | URS_162 | P |  |  | 5 | 15 | 2499484.4628 | 1115279.2064 | 382.74 |  |  | URS | 4"
889 | 452.1991.001 | PARK_PO161 | 161 |  | URS_161 | P |  |  | 5 | 15 | 2499481.4627 | 1115274.2065 | 383.4 |  |  | URS | 4"
888 | 452.1991.001 | PARK_PO159 | 159 |  | URS_159 | P |  |  | 5 | 15 | 2499448 | 1115204 | 382.14 | 382.14 | 8 | URS_2010 | 3"
887 | 452.1991.001 | PARK_PO158 | 158 |  | URS_158 | P |  |  | 5 | 15 | 2499450 | 1115198 | 382.14 | 382.14 | 9 | URS_2010 | 3"
886 | 452.1991.001 | PARK_PO157 | 157 |  | URS_157 | P |  |  | 5 | 15 | 2499450 | 1115191 | 382.14 | 382.14 | 8 | URS_2010 | 3"
885 | 452.1991.001 | PARK_PO156 | 156 |  | URS_156 | P |  |  | 5 | 15 | 2499431 | 1115190 | 382.14 | 382.14 | 8 | URS_2010 | 3"
884 | 452.1991.001 | PARK_PO155 | 155 |  | URS_155 | P |  |  | 5 | 15 | 2499487.9632 | 1115272.2066 | 383.37 |  | 12.2 | URS | 4"
883 | 452.1991.001 | PARK_PO154 | 154 |  | URS_154 | P |  |  | 5 | 15 | 2499480.4625 | 1115278.2064 | 383.18 |  | 12.15 | URS | 4"
882 | 452.1991.001 | PARK_PO153 | 153 |  | URS_153 | P |  |  | 5 | 15 | 2499483.4626 | 1115285.2063 | 382.52 |  | 12.1 | URS | 4"
881 | 452.1991.001 | PARK_PO152 | 152 |  | URS_152 | P |  |  | 5 | 15 | 2499479.4622 | 1115292.2061 | 382.5 |  | 12.15 | URS | 4"
880 | 452.1991.001 | PARK_PO151 | 151 |  | URS_151 | P |  |  | 5 | 15 | 2499419.2594 | 1115203.8074 | 384.56 |  | 9.15 | URS | 3"
879 | 452.1991.001 | PARK_PO150 | 150 |  | URS_150 | P |  |  | 5 | 15 | 2499420.9596 | 1115201.6075 | 384.56 |  | 12.25 | URS | 2"
878 | 452.1991.001 | PARK_PO149 | 149 |  | URS_149 | P |  |  | 5 | 15 | 2499479.4609 | 1115183.6084 | 382.18 |  | 10.1 | URS | 3"
877 | 452.1991.001 | PARK_PO148 | 148 |  | URS_148 | P |  |  | 5 | 15 | 2499439.7608 | 1115212.5074 | 382.22 |  | 10.15 | URS | 3"
876 | 452.1991.001 | PARK_PO147 | 147 |  | URS_147 | P |  |  | 5 | 15 | 2499449.5615 | 1115216.0074 | 384.56 |  | 10 | URS | 3"
875 | 452.1991.001 | PARK_PO146 | 146 |  | URS_146 | P |  |  | 5 | 15 | 2499463.8621 | 1115238.7071 | 381.39 |  | 10.05 | URS | 3"
874 | 452.1991.001 | PARK_PO145 | 145 |  | URS_145 | P |  |  | 5 | 15 | 2499470.2627 | 1115233.1072 | 381.36 |  | 10.2 | URS | 3"
873 | 452.1991.001 | PARK_PO144 | 144 |  | URS_144 | P |  |  | 5 | 15 | 2499394.2575 | 1115206.0072 | 383.75 |  | 10 | URS | 3"
872 | 452.1991.001 | PARK_PO143 | 143 |  | URS_143 | P |  |  | 5 | 15 | 2499475.0629 | 1115234.0073 | 381.43 |  | 8 | URS | 3"
871 | 452.1991.001 | PARK_PO142 | 142 |  | URS_142 | P |  |  | 5 | 15 | 2499481.8628 | 1115239.8072 | 381.43 |  | 8 | URS | 3"
870 | 452.1991.001 | PARK_PO141 | 141 |  | URS_141 | P |  |  | 5 | 15 | 2499479.9631 | 1115249.407 | 381.43 |  | 8 | URS | 3"
869 | 452.1991.001 | PARK_PO140 | 140 |  | URS_140 | P |  |  | 5 | 15 | 2499443.4607 | 1115232.707 | 380.82 |  | 8 | URS | 2"
868 | 452.1991.001 | PARK_PO139 | 139 |  | URS_139 | P |  |  | 5 | 15 | 2499436.7609 | 1115195.4077 | 382.14 |  | 8.15 | URS | 3"
867 | 452.1991.001 | PARK_PO138 | 138 |  | URS_138 | P |  |  | 5 | 15 | 2499486.2633 | 1115262.3068 | 383.47 |  | 11.5 | URS | 4"
866 | 452.1991.001 | PARK_PO137 | 137 |  | URS_137 | P |  |  | 5 | 15 | 2499482.8629 | 1115268.2066 | 383.47 |  | 11 | URS | 4"
865 | 452.1991.001 | PARK_PO136 | 136 |  | URS_136 | P |  |  | 5 | 15 | 2499478.7625 | 1115275.4064 | 383.47 |  | 12 | URS | 4"
864 | 452.1991.001 | PARK_PO135 | 135 |  | URS_135 | P |  |  | 5 | 15 | 2499480.4624 | 1115284.1063 | 382.73 |  | 9 | URS | 4"
863 | 452.1991.001 | PARK_PO134 | 134 |  | URS_134 | P |  |  | 5 | 15 | 2499425.9599 | 1115203.4075 | 384.56 |  | 10 | URS | 4"
862 | 452.1991.001 | PARK_PO133 | 133 |  | URS_133 | P |  |  | 5 | 15 | 2499427.2608 | 1115164.0083 | 384.27 |  | 9.05 | URS | 2"
861 | 452.1991.001 | PARK_PO132 | 132 |  | URS_132 | Ps |  |  | 5 | 15 | 2499535.5634 | 1115322.406 | 382.27 |  | 8.2 | URS | 4" |  |  |  | réf = 381.27 en 2013…
860 | 452.1991.001 | PARK_PO131 | 131 |  | URS_131 | P |  |  | 5 | 15 | 2499451.9625 | 1115366.106 | 382.2 |  | 8.25 | URS | 2"
859 | 452.1991.001 | PARK_PO130 | 130 |  | URS_130 | Ps |  |  | 5 | 15 | 2499486.9626 | 1115301.106 | 382.5 |  | 13 | URS | 4"
858 | 452.1991.001 | PARK_PO129 | 129 |  | URS_129 | P |  |  | 5 | 15 | 2499501.8632 | 1115274.0067 | 382.66 |  | 12.5 | URS | 4"
857 | 452.1991.001 | PARK_PO128 | 128 |  | URS_128 | Ps |  |  | 5 | 15 | 2499468.462 | 1115335.1064 | 382.36 |  | 9 | URS | 4"
856 | 452.1991.001 | PARK_PO127 | 127 |  | URS_127 | Ps |  |  | 5 | 15 | 2499481.0619 | 1115312.0057 | 382.46 |  | 8 | URS | 4" |  |  |  | P-CrépGS
855 | 452.1991.001 | PARK_PO126 | 126 |  | URS_126 | Ps |  |  | 5 | 15 | 2499494.3634 | 1115287.4063 | 382.57 |  | 8 | URS | 4" |  |  |  | P-CrépGS
854 | 452.1991.001 | PARK_PO125 | 125 |  | URS_125 | P |  |  | 5 | 15 | 2499441.1614 | 1115150.9087 | 384.38 |  | 8.15 | URS | 4"
853 | 452.1991.001 | PARK_PO124 | 124 |  | URS_124 | P |  |  | 5 | 15 | 2499508.9612 | 1115227.7077 | 383.16 |  | 9.15 | URS | 4"
852 | 452.1991.001 | PARK_PO123 | 123 |  | URS_123 | P |  |  | 5 | 15 | 2499452.3602 | 1115291.4059 | 382.37 |  | 8 | URS | 4"
851 | 452.1991.001 | PARK_PO122 | 122 |  | URS_122 | P |  |  | 5 | 15 | 2499475.5619 | 1115290.8061 | 382.68 |  | 8 | URS | 4"
850 | 452.1991.001 | PARK_PO121 | 121 |  | URS_121 | P |  |  | 5 | 15 | 2499488.7634 | 1115267.8067 | 383.34 |  | 8 | URS | 4"
849 | 452.1991.001 | PARK_PO120 | 120 |  | URS_120 | P |  |  | 5 | 15 | 2499485.563 | 1115274.5065 | 383.12 |  | 9 | URS | 4"
848 | 452.1991.001 | PARK_PO119 | 119 |  | URS_119 | P |  |  | 5 | 15 | 2499501.2618 | 1115235.3075 | 383.32 |  | 9.5 | URS | 4"
847 | 452.1991.001 | PARK_PO118 | 118 |  | URS_118 | P |  |  | 5 | 15 | 2499420.6595 | 1115206.6074 | 384.42 |  | 10 | URS | 6"
846 | 452.1991.001 | PARK_PO117 | 117 |  | URS_117 | P |  |  | 5 | 15 | 2499415.4596 | 1115181.2078 | 384.28 |  | 10 | URS | 4"
845 | 452.1991.001 | PARK_PO116 | 116 |  | URS_116 | P |  |  | 5 | 15 | 2499475.2628 | 1115243.7071 | 381.42 |  | 9 | URS | 4"
844 | 452.1991.001 | PARK_PO115 | 115 |  | URS_115 | P |  |  | 5 | 15 | 2499479.1628 | 1115259.9068 | 381.44 |  | 9 | URS | 4"
843 | 452.1991.001 | PARK_PO114 | 114 |  | URS_114 | P |  |  | 5 | 15 | 2499487.1628 | 1115246.5071 | 381.43 |  | 9.2 | URS | 4"
842 | 452.1991.001 | PARK_PO113 | 113 |  | URS_113 | P |  |  | 5 | 15 | 2499498.4614 | 1115220.1078 | 383.52 |  | 7.2 | URS | 4"
841 | 452.1991.001 | PARK_PO112 | 112 |  | URS_112 | P |  |  | 5 | 15 | 2499487.7616 | 1115212.8078 | 384.57 |  | 11.25 | URS | 6"
840 | 452.1991.001 | PARK_PO111 | 111 |  | URS_111 | P |  |  | 5 | 15 | 2499466.8615 | 1115279.0063 | 382.66 |  | 11 | URS | 6"
839 | 452.1991.001 | PARK_PO110 | 110 |  | URS_110 | P |  |  | 5 | 15 | 2499460.4603 | 1115313.3055 | 382.35 |  | 11 | URS | 6"
838 | 452.1991.001 | PARK_PO109 | 109 |  | URS_109 | P |  |  | 5 | 15 | 2499409.7574 | 1115270.106 | 382.79 |  | 11 | URS | 6"
837 | 452.1991.001 | PARK_PO108 | 108 |  | URS_108 | P |  |  | 5 | 15 | 2499468.7597 | 1115137.7093 | 384.37 |  | 8.8 | URS | 6"
836 | 452.1991.001 | PARK_PO107 | 107 |  | URS_107 | P |  |  | 5 | 15 | 2499499.6613 | 1115220.4078 | 383.5 |  | 8.8 | URS | 6"
835 | 452.1991.001 | PARK_PO106 | 106 |  | URS_106 | P |  |  | 5 | 15 | 2499496.0628 | 1115257.707 | 383.4 |  | 7.5 | URS | 6"
834 | 452.1991.001 | PARK_PO105 | 105 |  | URS_105 | P |  |  | 5 | 15 | 2499441.1597 | 1115272.6062 | 382.6 |  | 8 | URS | 6"
833 | 452.1991.001 | PARK_PO104 | 104 |  | URS_104 | P |  |  | 5 | 15 | 2499421.1595 | 1115208.7073 | 384.38 |  | 9.1 | URS | 6"
832 | 452.1991.001 | PARK_PO103 | 103 |  | URS_103 | P |  |  | 5 | 15 | 2499483.7633 | 1115254.0069 | 381.43 |  | 7.8 | URS | 2"
831 | 452.1991.001 | PARK_PO102 | 102 |  | URS_102 | P |  |  | 5 | 15 | 2499436.3596 | 1115257.7064 | 380.82 |  | 5 | URS | 2"
830 | 452.1991.001 | PARK_PO101 | 101 |  | URS_101 | P |  |  | 5 | 15 | 2499465.1611 | 1115171.3085 | 384.68 |  | 8.5 | URS | 2"
829 | 267.1989.001 | PAB_R2 | R2 |  | Regard 2 | ES |  |  | 0 | 67 | 2505530.3864 | 1116987.2049 | [8 empty] | Regard 2, casier Pierre à Bochet
828 | 267.1989.001 | PAB_R1 | R1 |  | Regard 1 | ES |  |  | 0 | 67 | 2505457.3852 | 1117036.2067 | [8 empty] | Regard 1, casier Pierre à Bochet
827 | 850.1995.001 | OMC_S3 | S3 |  | GEOS_S3 | C |  |  | 0 | 59 | 2500282.4 | 1119784 |  |  | 3 | GEOS_2011
826 | 850.1995.001 | OMC_S2 | S2 |  | GEOS_S2 | C |  |  | 0 | 59 | 2500216.5 | 1119789 |  |  | 3 | GEOS_2011
825 | 850.1995.001 | OMC_S13 | S13 |  | AEGO_S13 | C |  |  | 0 | 59 | 2500314 | 1119868 |  | 389 | 15 | AEGO-OMC-2011 |  | 1.8 | 387.2 | 6d
824 | 850.1995.001 | OMC_S12 | S12 |  | AEGO_S12 | C |  |  | 0 | 59 | 2500318 | 1119852 |  | 389 | 5 | AEGO-OMC-2011 |  | 0.3 | 388.7 | 6d
823 | 850.1995.001 | OMC_S11 | S11 |  | AEGO_S11 | C |  |  | 0 | 59 | 2500226 | 1119859 |  | 390 | 4 | AEGO-OMC-2011 |  | 1 | 389 | 6d
822 | 850.1995.001 | OMC_S10 | S10 |  | AEGO_S10 | C |  |  | 0 | 59 | 2500222 | 1119829 |  | 391 | 4 | AEGO-OMC-2011 |  | 1.3 | 389.7 | 6d
821 | 850.1995.001 | OMC_S1 | S1 |  | GEOS_S1 | C |  |  | 0 | 59 | 2500247.9 | 1119714 |  |  | 3 | GEOS_2011
820 | 850.1995.001 | OMC_S09 | S09 |  | AEGO_S09 | C |  |  | 0 | 59 | 2500243 | 1119868 |  | 390 | 4 | AEGO-OMC-2011 |  | 1.5 | 388.5 | 6d
819 | 850.1995.001 | OMC_S08 | S08 |  | AEGO_S08 | C |  |  | 0 | 59 | 2500243 | 1119851 |  | 390 | 4 | AEGO-OMC-2011 |  | 0.5 | 389.5 | 6d
818 | 850.1995.001 | OMC_S07 | S07 |  | AEGO_S07 | C |  |  | 0 | 59 | 2500261 | 1119868 |  | 390 | 4 | AEGO-OMC-2011 |  | 1.5 | 388.5 | 6d
817 | 850.1995.001 | OMC_S06 | S06 |  | AEGO_S06 | C |  |  | 0 | 59 | 2500261 | 1119851 |  | 390 | 4 | AEGO-OMC-2011 |  | 1.7 | 388.3 | 6d
816 | 850.1995.001 | OMC_S05 | S05 |  | AEGO_S05 | C |  |  | 0 | 59 | 2500279 | 1119868 |  | 390 | 4 | AEGO-OMC-2011 |  | 3 | 387 | 6d
815 | 850.1995.001 | OMC_S04 | S04 |  | AEGO_S04 | C |  |  | 0 | 59 | 2500279 | 1119851 |  | 390 | 4 | AEGO-OMC-2011 |  | 1.8 | 388.2 | 6d
814 | 850.1995.001 | OMC_S03 | S03 |  | AEGO_S03 | C |  |  | 0 | 59 | 2500296 | 1119868 |  | 390 | 4 | AEGO-OMC-2011 |  | 2.8 | 387.2 | 6d
813 | 850.1995.001 | OMC_S02 | S02 |  | AEGO_S02 | C |  |  | 0 | 59 | 2500296 | 1119851 |  | 390 | 4 | AEGO-OMC-2011 |  | 3.5 | 386.5 | 6d
812 | 850.1995.001 | OMC_S01 | S01 |  | AEGO_S01 | C |  |  | 0 | 59 | 2500314 | 1119868 |  | 389 | 4 | AEGO-OMC-2011 |  | 1.8 | 387.2 | 6d
811 | 850.1995.001 | OMC_PO2 | PO2 |  | GEOS_PO2 | P |  |  | 0 | 59 | 2500216 | 1119874 |  | 390.4 | 23 | GEOS_2011 | 4.5" | 2 |  | 6d | Crépine entre 20m et 23m
810 | 850.1995.001 | OMC_PO1 | PO1 |  | GEOS_PO1 | P |  |  | 0 | 59 | 2500319 | 1119875 |  | 389.77 | 24 | GEOS_2011 | 4.5" | 3.8 |  | 6d | Crépine entre 12m et 22m
809 | 850.1995.001 | OMC_P6 | P6 |  | GEOS_P6 | P |  |  | 0 | 59 | 2500245 | 1119739 |  | 390 | 26 | GEOS_2011 | 4.5" |  |  |  | Crépine entre 2m et 22m | sondages pressiométriques
808 | 850.1995.001 | OMC_P5 | P5 |  | GEOS_P5 | P |  |  | 0 | 59 | 2500271 | 1119791 |  | 389.6 | 26.1 | GEOS_2011 | 4.5" |  |  |  | Crépine entre 2m et 22m | sondages pressiométriques
807 | 850.1995.001 | OMC_P4 | P4 |  | GEOS_P4 | P |  |  | 0 | 59 | 2500295 | 1119831 |  | 389.2 | 26 | GEOS_2011 | 4.5" |  |  |  | Crépine entre 2m et 22m | sondages pressiométriques
806 | 850.1995.001 | OMC_P3 | P3 |  | GEOS_P3 | P |  |  | 0 | 59 | 2500223 | 1119834 |  | 390.9 | 26 | GEOS_2011 | 4.5" |  |  |  | Crépine entre 2m et 22m | sondages pressiométriques
805 | 850.1995.001 | OMC_P2 | P2 |  | GEOS_P2 | P |  |  | 0 | 59 | 2500242 | 1119804 |  | 389.8 | 26 | GEOS_2011 | 4.5" |  |  |  | Crépine entre 2m et 22m | sondages pressiométriques
804 | 850.1995.001 | OMC_P1 | P1 |  | GEOS_P1 | P |  |  | 0 | 59 | 2500234 | 1119774 |  | 389.7 | 26 | GEOS_2011 | 4.5" |  |  |  | Crépine entre 2m et 22m | sondages pressiométriques
803 | 850.1995.001 | OMC_FF12 | FF12 |  | AEGO_FDF-maille12 | FF |  |  | 0 | 59 | 2500318 | 1119852 | [7 empty] | 6d
802 | 850.1995.001 | OMC_FF11 | FF11 |  | AEGO_FDF-maille11 | FF |  |  | 0 | 59 | 2500226 | 1119868 | [7 empty] | 6d
801 | 850.1995.001 | OMC_FF10 | FF10 |  | AEGO_FDF-maille10 | FF |  |  | 0 | 59 | 2500222 | 1119829 | [7 empty] | 6d
800 | 850.1995.001 | OMC_FF09 | FF09 |  | AEGO_FDF-maille09 | FF |  |  | 0 | 59 | 2500243 | 1119868 | [7 empty] | 6d
799 | 850.1995.001 | OMC_FF08 | FF08 |  | AEGO_FDF-maille08 | FF |  |  | 0 | 59 | 2500243 | 1119851 | [7 empty] | 6d
798 | 850.1995.001 | OMC_FF07 | FF07 |  | AEGO_FDF-maille07 | FF |  |  | 0 | 59 | 2500261 | 1119868 | [7 empty] | 6d
797 | 850.1995.001 | OMC_FF06 | FF06 |  | AEGO_FDF-maille06 | FF |  |  | 0 | 59 | 2500261 | 1119851 | [7 empty] | 6d
796 | 850.1995.001 | OMC_FF05 | FF05 |  | AEGO_FDF-maille05 | FF |  |  | 0 | 59 | 2500279 | 1119868 | [7 empty] | 6d
795 | 850.1995.001 | OMC_FF04 | FF04 |  | AEGO_FDF-maille04 | FF |  |  | 0 | 59 | 2500279 | 1119851 | [7 empty] | 6d
794 | 850.1995.001 | OMC_FF03 | FF03 |  | AEGO_FDF-maille03 | FF |  |  | 0 | 59 | 2500296 | 1119868 | [7 empty] | 6d
793 | 850.1995.001 | OMC_FF02 | FF02 |  | AEGO_FDF-maille02 | FF |  |  | 0 | 59 | 2500296 | 1119851 | [7 empty] | 6d
792 | 850.1995.001 | OMC_FF01 | FF01 |  | AEGO_FDF-maille01 | FF |  |  | 0 | 59 | 2500314 | 1119868 | [7 empty] | 6d
791 | 850.1995.001 | OMC_F2 | F2 |  | GEOS_F2 | P |  |  | 0 | 59 | 2500260 | 1119836 |  | 390 | 22.2 | GEOS_2011 | 4.5" |  |  |  | Crépine entre 2m et 22m
790 | 850.1995.001 | OMC_F1 | F1 |  | GEOS_F1 | P |  |  | 0 | 59 | 2500258 | 1119763 |  | 389.25 | 22 | GEOS_2011 | 4.5" |  |  |  | Crépine entre 2m et 22m
789 | 619.2003.657 | NAV_PO9 | PO9 |  | CSD_FO9-080606 | P |  |  | 21 | 44 | 2492211.0779 | 1117249.2527 | 377.32 | 376.16 | 10 | CSD_2005 | 4.5"
788 | 619.2003.657 | NAV_PO8 | PO8 |  | CSD_FO8-080606 | P |  |  | 21 | 44 | 2492172.3774 | 1117236.0527 | 372.83 | 372.99 | 10 | CSD_2005 | 4.5"
787 | 619.2003.657 | NAV_PO7 | PO7 |  | CSD_FO7-080606 | P |  |  | 21 | 44 | 2492061.578 | 1117250.1531 | 374.74 | 374.81 | 10 | CSD_2003 | 4.5" |  |  |  | 2003- Crépine entre 6 et 10
786 | 619.2003.657 | NAV_PO6 | PO6 |  | CSD_FO6-080606 | P |  |  | 21 | 44 | 2492183.2775 | 1117242.1527 | 375.37 | 375.53 | 10 | CSD_2003 | 4.5" |  |  |  | 2003- Crépine entre 6 et 10
785 | 619.2003.657 | NAV_PO17 | F17 |  |  | Ps |  |  | 21 | 44 | 2492200.7776 | 1117238.9528 | 376.2 | 375.66 | 31.8 | DGE-2010 | 4.5" |  |  |  | 2010- Crépine entre
784 | 619.2003.657 | NAV_PO16 | F16 |  |  | Ps |  |  | 21 | 44 | 2492180.0777 | 1117263.8526 | 376.42 | 375.98 | 32 | DGE-2010 | 4.5" |  |  |  | 2010- Crépine entre
783 | 619.2003.657 | NAV_PO15 | F15 |  |  | Ps |  |  | 21 | 44 | 2492167.9773 | 1117233.8527 | 373.35 | 372.78 | 30 | DGE-2010 | 4.5" |  |  |  | 2010- Crépine entre
782 | 619.2003.657 | NAV_PO14 | F14 |  |  | Ps |  |  | 21 | 44 | 2492180.1773 | 1117220.2528 | 372.54 | 372.61 | 30 | DGE-2010 | 4.5" |  |  |  | 2010- Crépine entre
781 | 619.2003.657 | NAV_PO13 | PO13 |  | BG_FO13-080606 | P |  |  | 21 | 44 | 2492180.9772 | 1117213.2529 | 372.35 |  | 27.5 | BG_2006 | 4.5" | 26 | 346.35 | 11e | 2006- Crépine entre 3 et 26.5
780 | 619.2003.657 | NAV_PO12 | PO12 |  | BG_FO12-080606 | P |  |  | 21 | 44 | 2492168.6775 | 1117248.7526 | 375.06 |  | 12 | BG_2006 | 4.5" |  |  |  | 2006- Crépine entre 6 et 12
779 | 619.2003.657 | NAV_PO10 | PO10 |  | BG_FO10-080606 | P |  |  | 21 | 44 | 2492147.377 | 1117226.0527 | 372.48 | 372.59 | 10 | CSD_2005 | 4.5"
778 | 461.2003.583 | MAUL_F4 | F4 |  | CSD F4 | M |  |  | 0 | 61 | 2503160.4173 | 1114918.2567 |  |  |  | CSD_GE828 |  |  |  |  | Sondage pelle mécanique - pas d'équipement
777 | 461.2003.583 | MAUL_F3 | F3 |  | CSD F3 | M |  |  | 0 | 61 | 2503192.4151 | 1114843.2568 |  | 393 | 3 | CSD_GE828 |  |  |  |  | Sondage pelle mécanique - pas d'équipement
776 | 461.2003.583 | MAUL_F2 | F2 |  | CSD F2 | M |  |  | 0 | 61 | 2503202.4147 | 1114858.2566 |  | 393 | 3.6 | CSD_GE828 |  |  |  |  | Sondage pelle mécanique - pas d'équipement
775 | 461.2003.583 | MAUL_F1 | F1 |  | CSD F1 | M |  |  | 0 | 61 | 2503124.4193 | 1114933.2571 |  | 393 | 3 | CSD_GE828 |  |  |  |  | Sondage pelle mécanique - pas d'équipement
774 | 252.2003.628 | MAT_PO3 | PO3 |  | BG2010-PZ03 | Pg |  |  | 12 | 74 | 2500909.567 | 1115551.5209 | 387.75 | 387.21 | 18 | BG_502.29-2010 | 4.5" |  |  |  | 09/11/10
773 | 252.2003.628 | MAT_PO2 | PO2 |  | BG2010-PZ02 | Pg |  |  | 12 | 74 | 2500990.9671 | 1115505.8217 | 389.6 | 389.11 | 18 | BG_502.29-2010 | 4.5" |  |  |  | 08/11/10
772 | 252.2003.628 | MAT_PO1 | PO1 |  | BG2010-PZ01 | Pg |  |  | 12 | 74 | 2500932.167 | 1115421.0207 | 384.85 | 384.97 | 15 | BG_502.29-2010 | 4.5" |  |  |  | 03/11/10
771 | 252.2003.628 | MAT_F10 | F10 |  | BG_F10 | M |  |  | 12 | 74 | 2500890.467 | 1115479.2205 |  |  | 4 | BG_502.29-2010
770 | 252.2003.628 | MAT_F09 | F09 |  | BG_F09 | M |  |  | 12 | 74 | 2500933.467 | 1115482.221 |  |  | 4 | BG_502.29-2010
769 | 252.2003.628 | MAT_F08 | F08 |  | BG_F08 | M |  |  | 12 | 74 | 2500937.467 | 1115511.2211 |  |  | 4 | BG_502.29-2010
768 | 252.2003.628 | MAT_F07 | F07 |  | BG_F07 | M |  |  | 12 | 74 | 2500934.467 | 1115545.2212 |  |  | 4 | BG_502.29-2010
767 | 252.2003.628 | MAT_F06 | F06 |  | BG_F06 | M |  |  | 12 | 74 | 2500978.4671 | 1115537.2217 |  |  | 4 | BG_502.29-2010
766 | 252.2003.628 | MAT_F05 | F05 |  | BG_F05 | M |  |  | 12 | 74 | 2500941.467 | 1115460.221 |  |  | 4 | BG_502.29-2010
765 | 252.2003.628 | MAT_F04 | F04 |  | BG_F04 | M |  |  | 12 | 74 | 2500976.4671 | 1115417.2212 |  |  | 4 | BG_502.29-2010
764 | 252.2003.628 | MAT_F03 | F03 |  | BG_F03 | M |  |  | 12 | 74 | 2501004.4671 | 1115472.2217 |  |  | 4 | BG_502.29-2010
763 | 252.2003.628 | MAT_F02 | F02 |  | BG_F02 | M |  |  | 12 | 74 | 2500975.4671 | 1115480.2214 |  |  | 4 | BG_502.29-2010
762 | 252.2003.628 | MAT_F01 | F01 |  | BG_F01 | M |  |  | 12 | 74 | 2500965.4671 | 1115497.2214 |  |  | 4 | BG_502.29-2010
761 | 453.2003.348 | MADO_S7 | S7 |  | HGC S7 secteur B3 | C |  |  | 12 | 15 | 2499680.4556 | 1115024.2271 |  | 390.2 | 4 | HGC |  |  |  |  | Remblais
760 | 453.2003.348 | MADO_S6 | S6 |  | HGC S6 secteur B2 | C |  |  | 12 | 15 | 2499691.4565 | 1115035.2284 |  | 390.2 | 4 | HGC |  |  |  |  | Remblais
759 | 453.2003.348 | MADO_S5 | S5 |  | HGC S5 secteur B1 | C |  |  | 12 | 15 | 2499695.4571 | 1115045.2287 |  | 390.2 | 4 | HGC |  |  |  |  | Remblais
758 | 453.2003.348 | MADO_S4 | S4 |  | HGC S4 secteur N | C |  |  | 12 | 15 | 2499695.4553 | 1115005.2292 |  | 392.3 | 6 | HGC |  |  |  |  | Sous citene huile pour moteurs électriques
757 | 453.2003.348 | MADO_S3 | S3 | SCG_13213 | HGC Pav-S3/ SCG_13213 | Psg | Av |  | 12 | 15 | 2499668.4547 | 1115014.2257 | 390.05 | 390.2 | 19 | HGC |  |  |  |  | crépiné entre 11 et 16m | contrôlé 2013/ -1cm réf/ -6cm TN
756 | 453.2003.348 | MADO_S2 | S2 | SCG_13212 | HGC Pint-S2/ SCG_13212 | Psg | Int |  | 12 | 15 | 2499733.4628 | 1115057.2134 | 388.28 | 388.4 | 17 | HGC |  |  |  |  | crépiné entre 11 et 16m | contrôlé 2013/ -1cm réf/ +3cm TN
755 | 453.2003.348 | MADO_S1 | S1 | SCG_13211 | HGC Pamont-S1/ SCG_13211 | Psg | Am |  | 12 | 15 | 2499790.94 | 1115133.4 | 385.97 | 386.12 | 15 | HGC |  |  |  |  | crépiné entre 10 et 15m | contrôlé 2013/ -1cm réf/ +2cm TN
754 | 453.2003.348 | MADO_M3 | M3 |  | HGC M3 Parking aval | M |  |  | 12 | 15 | 2499719.4595 | 1115039.2222 |  | 389.3 | 2.5 | HGC |  |  |  |  | Sondage pelle mécanique - pas d'équipement
753 | 453.2003.348 | MADO_M2 | M2 |  | HGC M2 Parking central | M |  |  | 12 | 15 | 2499703.4565 | 1115025.23 |  | 390.1 | 2.5 | HGC |  |  |  |  | Sondage pelle mécanique - pas d'équipement
752 | 453.2003.348 | MADO_M1 | M1 |  | HGC M1 Parking amont | M |  |  | 12 | 15 | 2499686.4552 | 1115010.228 |  | 390.4 | 2.5 | HGC |  |  |  |  | Sondage pelle mécanique - pas d'équipement
751 | 251.2003.116 | LIVIT_Pint | Pint |  | HGC_Pint | P |  |  | 19 | 51 | 2500044.5079 | 1116918.1779 | 377.608 | 377.7 | 8 | HGC | 4.5" |  |  |  | crépiné entre 5.0 et 8.0m
750 | 251.2003.116 | LIVIT_Pav | Pav |  | HGC_Pav | P |  |  | 19 | 51 | 2500065.5079 | 1116914.1782 | 377.548 | 377.6 | 5.8 | HGC | 4.5" |  |  |  | crépiné entre 3.0 et 5.0m
749 | 251.2003.116 | LIVIT_Pam | Pam |  | HGC_Pam | P |  |  | 19 | 51 | 2500032.507 | 1116896.1768 | 377.356 | 377.4 | 7.7 | HGC | 4.5" |  |  |  | crépiné entre 4.5 et 7.5m
748 | 251.2003.116 | LIVIT_M1 | M1 |  | HGC_M1 | C |  |  | 19 | 51 | 2500039.507 | 1116895.1769 |  | 377.4 | 3 | HGC |  |  |  |  | Ancienne colonne à essence
747 | 251.2003.116 | LIVIT_L1 | L1 |  | HGC_L1 | C |  |  | 19 | 51 | 2500061.5082 | 1116922.1784 |  | 377.6 | 3 | HGC |  |  |  |  | Ancienne station de lavage
746 | 251.2003.116 | LIVIT_K1 | K1 |  | HGC_K1 | C |  |  | 19 | 51 | 2500052.508 | 1116920.1781 |  | 377.6 | 3 | HGC |  |  |  |  | Ancien atelier
745 | 251.2003.116 | LIVIT_E1 | E1 |  | HGC_E1 | C |  |  | 19 | 51 | 2500044.5075 | 1116907.1775 |  | 374.5 | 1.4 | HGC |  |  |  |  | Forage en sous-sol - Citerne mazout
744 | 440.2003.347 | LARINI_S3 | S3 |  | LARINI_Paval-Bureau | P |  |  | 5 | 39 | 2498789.4223 | 1114688.2129 | 383.24 | 383.4 | 12 | HGC | 4.5" | 9.7 | 373.7 | 6d | crépiné entre 5 et 10m
743 | 440.2003.347 | LARINI_S2 | S2 |  | LARINI_Pamont | Pd |  |  | 5 | 39 | 2498760.4213 | 1114631.2138 | 383.48 | 383.6 | 8 | HGC | 4.5" | 7.8 | 375.8 | 6d | crépiné entre 5 et 8m
742 | 440.2003.347 | LARINI_S1 | S1 |  | LARINI_Paval-Cour Henrio | P |  |  | 5 | 39 | 2498768.4207 | 1114687.2127 | 383.34 | 383.5 | 13 | HGC | 4.5" | 11.8 | 371.7 | 6d | crépiné entre 5 et 12m
741 | 440.2003.347 | LARINI_B1 | B1 |  | HGC_B1 | M |  |  | 5 | 39 | 2498790.4226 | 1114676.2131 |  | 383.5 | 3 | HGC_061109 |  |  |  |  | Sondage pelle mécanique - pas d'équipement | Cour de l'entreprise Larini
740 | 440.2003.347 | LARINI_A2 | A2 |  | HGC_A2 | M |  |  | 5 | 39 | 2498782.4223 | 1114663.2133 |  | 383.5 | 3 | HGC_061109 |  |  |  |  | Sondage pelle mécanique - pas d'équipement | hangar Larini, emplacement de la benne de ferraille
739 | 440.2003.347 | LARINI_A1 | A1 |  | HGC_A1 | M |  |  | 5 | 39 | 2498771.4217 | 1114653.2134 |  | 383.5 | 3 | HGC_061109 |  |  |  |  | Sondage pelle mécanique - pas d'équipement | centre du hangar Larini
738 | 638.1998.001 | KUG_Z1 | Z1 |  | HGC_Z1 | C |  |  | 19 | 36 | 2498631.4633 | 1117475.1648 |  | 373.3 | 3 | HGC
737 | 638.1998.001 | KUG_X1 | X1 |  | HGC_X1 | C |  |  | 19 | 36 | 2498623.4646 | 1117510.164 |  | 372.7 | 3.3 | HGC
736 | 638.1998.001 | KUG_U1 | U1 |  | HGC_U1 | C |  |  | 19 | 36 | 2498615.4658 | 1117544.1632 |  | 372.7 | 3.3 | HGC
735 | 638.1998.001 | KUG_T1 | T1 |  | HGC_T1 | C |  |  | 19 | 36 | 2498668.4708 | 1117512.1628 |  | 373.7 | 3 | HGC
734 | 638.1998.001 | KUG_Q1 | Q1 |  | HGC_Q1 | C |  |  | 19 | 36 | 2498642.4682 | 1117525.163 |  | 373.5 | 3 | HGC
733 | 638.1998.001 | KUG_PuitsA | PuitsA |  | A | F |  |  | 19 | 36 | 2498652.474 | 1117591.1609 |  |  |  | HGC
732 | 638.1998.001 | KUG_PO6 | PO6 |  | HGC Kugler 6 | P |  |  | 19 | 36 | 2498646.4663 | 1117490.164 | 373.45 | 373.6 | 15 | HGC | 4.5" | 12.9 | 360.7 | 12 | crépine en 3-13m
731 | 638.1998.001 | KUG_PO5 | PO5 |  | HGC Kugler 5 | P |  |  | 19 | 36 | 2498613.4629 | 1117504.1644 | 372.61 | 372.8 | 12 | HGC | 4.5" | 10.2 | 362.6 | 11 | crépine en 2.5-10.5m
730 | 638.1998.001 | KUG_PO4 | PO4 |  | HGC Kugler 4 | P |  |  | 19 | 36 | 2498618.4662 | 1117543.1631 | 372.56 | 372.8 | 14 | HGC | 4.5" | 13.2 | 359.6 | 12 | crépine en 3-13m
729 | 638.1998.001 | KUG_PO3 | PO3 |  | HGC_Paval2 | P |  |  | 19 | 36 | 2498638.4706 | 1117569.1619 | 372.69 | 372.7 | 7 | HGC | 4.5" |  |  |  | crépiné entre 4? et 7 m
728 | 638.1998.001 | KUG_PO2 | PO2 |  | HGC_Paval1 | P |  |  | 19 | 36 | 2498633.4664 | 1117517.1635 | 373.39 | 373.5 | 7 | HGC | 4.5" |  |  |  | crépiné entre 4? et 7 m
727 | 638.1998.001 | KUG_PO1 | PO1 |  | HGC_Pamont | P |  |  | 19 | 36 | 2498681.4766 | 1117572.1607 | 373.51 | 373.7 | 7 | HGC | 4.5" |  |  |  | crépiné entre 4? et 7 m
726 | 638.1998.001 | KUG_P1 | P1 |  | HGC_P1 | C |  |  | 19 | 36 | 2498654.4703 | 1117532.1625 |  | 373.5 | 3 | HGC
725 | 638.1998.001 | KUG_K1 | K1 |  | HGC_K1 | C |  |  | 19 | 36 | 2498671.477 | 1117598.1603 |  | 373.4 | 4 | HGC
724 | 850.1995.001 | JTI_FF9 | FF9 |  | FDF Zone 3-Ech 01 | FF |  |  | 0 | 59 | 2500220 | 1119792 |  |  |  | AEGO_2012
723 | 850.1995.001 | JTI_FF8 | FF8 |  | AEGO_FDF Maille S5 | FF |  |  | 0 | 59 | 2500243.8 | 1119832.8 |  |  |  | AEGO_2012
722 | 850.1995.001 | JTI_FF7 | FF7 |  | FDF Zone 2 | FF |  |  | 0 | 59 | 2500260.5 | 1119802 |  |  |  | AEGO_2012
721 | 850.1995.001 | JTI_FF6 | FF6 |  | AEGO_FDF Maille S3-S4 | FF |  |  | 0 | 59 | 2500267 | 1119832.9 |  |  |  | AEGO_2012
720 | 850.1995.001 | JTI_FF5 | FF5 |  | AEGO_FDF Maille S2 | FF |  |  | 0 | 59 | 2500281 | 1119817.3 |  |  |  | AEGO_2012
719 | 850.1995.001 | JTI_FF4 | FF4 |  | AEGO_FDF Maille S1 | FF |  |  | 0 | 59 | 2500282.8 | 1119832.7 |  |  |  | AEGO_2012
718 | 850.1995.001 | JTI_FF3 | FF3 |  | AEGO_FDF Maille S3-S4 | FF |  |  | 0 | 59 | 2500267 | 1119832.9 |  |  |  | AEGO_2012
717 | 850.1995.001 | JTI_FF2 | FF2 |  | AEGO_FDF Maille S2 | FF |  |  | 0 | 59 | 2500281 | 1119817.3 |  |  |  | AEGO_2012
716 | 850.1995.001 | JTI_FF13 | FF13 |  | FDF Zone 3_Ech 11 | FF |  |  | 0 | 59 | 2500222.2 | 1119732.5 |  |  |  | AEGO_2012
715 | 850.1995.001 | JTI_FF12 | FF12 |  | FDF Zone 3_Ech 11 | FF |  |  | 0 | 59 | 2500249.4 | 1119756.1 |  |  |  | AEGO_2012
714 | 850.1995.001 | JTI_FF11 | FF11 |  | FDF Zone 2_Ech 11 | FF |  |  | 0 | 59 | 2500264.6 | 1119791.9 |  |  |  | AEGO_2012
713 | 850.1995.001 | JTI_FF10 | FF10 |  | FDF Zone 3-Ech 02 | FF |  |  | 0 | 59 | 2500226.3 | 1119756.2 |  |  |  | AEGO_2012
712 | 850.1995.001 | JTI_FF1 | FF1 |  | AEGO_FDF Maille S1 | FF |  |  | 0 | 59 | 2500282.8 | 1119832.7 |  |  |  | AEGO_2012
711 | 268.2001.003 | JOLI_F2 | F2 |  | GADZ_F2 | P |  |  | 0 | 67 | 2504613 | 1116204 | 415.07 | 415.1 | 10 | GADZ_2012 | 2" | 6.6 | 408.5 | 6c
710 | 268.2001.002 | JOLI_F1 | F1 |  | GADZ_F1 | P |  |  | 0 | 67 | 2504675 | 1116258 | 415.07 | 415.22 | 10 | GADZ_2012 | 2" | 6.5 | 408.72 | 6c
709 | 439.1956.001 | JO_FosseSP | FosseSP |  | Station de pompage- foss | F |  |  | 0 | 46 | 2496935.5 | 1117009 | [8 empty] | Regards au dessus de la station de pompage
708 | 439.1956.001 | JO_EXNant | EXNant |  |  | ESF |  |  | 0 | 46 | 2496959.8 | 1116967.2 | 385 | [7 empty] | Exfiltrations dans le lit du Nant des Gdes Communes
707 | 439.1956.001 | JO_Dessableur | Dessableur |  | Dessableur | F |  |  | 0 | 46 | 2496945 | 1116978 |  | 371 | [6 empty] | Arrivée du collecteur des JO au déssableur. Chambre ds le Nant.
706 | 439.1956.001 | JO_Decanteur | Decanteur |  | Decanteur | F |  |  | 0 | 46 | 2496935.5 | 1117008 | [8 empty] | Regards au dessus de la station de pompage
705 | 439.1956.001 | JO_ChCGéraud | Ch_CG |  |  | F |  |  | 0 | 46 | 2496947.5 | 1116553.9 | [8 empty] | Chambre de pompage des eaux amont décharge
704 | 626.2003.511 | IKEA_FF7 | FF7 |  | CSD_FF7 | FF |  |  | 0 | 71 | 2496351.2787 | 1119574.1898 |  |  |  | CSD2010_GE965 |  |  |  |  | Prélèvement en fond de fouille
703 | 626.2003.505 | IKEA_FF6 | FF6 |  | CSD_FF6 | FF |  |  | 0 | 71 | 2496297.2729 | 1119601.1913 |  |  |  | CSD2010_GE965 |  |  |  |  | Prélèvement en fond de fouille
702 | 626.2003.505 | IKEA_FF5 | FF5 |  | CSD_FF5 | FF |  |  | 0 | 71 | 2496252.2684 | 1119620.1926 |  |  |  | CSD2010_GE965 |  |  |  |  | Prélèvement en fond de fouille
701 | 626.2003.505 | IKEA_FF4 | FF4 |  | CSD_FF4 | FF |  |  | 0 | 71 | 2496265.2657 | 1119654.1923 |  |  |  | CSD2010_GE965 |  |  |  |  | Prélèvement en fond de fouille
700 | 626.2003.505 | IKEA_FF3 | FF3 |  | CSD_FF3 | FF |  |  | 0 | 71 | 2496331.272 | 1119626.1905 |  |  |  | CSD2010_GE965 |  |  |  |  | Prélèvement en fond de fouille
699 | 626.2003.511 | IKEA_FF2 | FF2 |  | CSD_FF2 | FF |  |  | 0 | 71 | 2496361.2748 | 1119615.1897 |  |  |  | CSD2010_GE965 |  |  |  |  | Prélèvement en fond de fouille
698 | 626.2003.511 | IKEA_FF1 | FF1 |  | CSD_FF1 | FF |  |  | 0 | 71 | 2496388.2773 | 1119605.1889 |  |  |  | CSD2010_GE965 |  |  |  |  | Prélèvement en fond de fouille
697 | 453.2003.143 | IDEAL_S4 | S4 |  | HGC S4 | C |  |  | 5 | 39 | 2499360.4588 | 1114978.2116 |  | 386.4 | 6 | HGC
696 | 453.2003.143 | IDEAL_S3 | S3 |  | HGC S3 | Ps | Av |  | 5 | 39 | 2499333.4578 | 1114962.2117 | 386.2 | 386.4 | 10.3 | HGC |  |  |  |  | crépiné entre 6.5 et 9.5m
695 | 453.2003.143 | IDEAL_S2 | S2 |  | HGC S2 | Ps | Am |  | 5 | 39 | 2499369.4587 | 1114986.2115 | 386.25 | 386.4 | 10.5 | HGC |  |  |  |  | crépiné entre 6.5 et 10.5m
694 | 453.2003.143 | IDEAL_S1 | S1 |  | HGC S1 | Ps |  |  | 5 | 39 | 2499353.4578 | 1114941.2123 | 386.93 | 387 | 12 | HGC |  |  |  |  | crépiné entre 8 et 12m
693 | 452.2003.206 | ICN_F3 | F3 |  | DGC F3 | P |  |  | 5 | 1 | 2499066.4538 | 1116625.1817 | 375.35 | 375.35 | 8 | DCE_M10668 | 4.5" | 5.8 | 369.55 | 6e | crépiné entre 1 et 6m | coordonnées approx.
692 | 452.2003.206 | ICN_F2 | F2 |  | DGC F2 | P |  |  | 5 | 1 | 2499102.2555 | 1116600.9819 | 375.35 | 375.35 | 7.3 | DCE_M10668 | 4.5" | 5.8 | 369.55 | 6e | crépiné entre 2 et 7m | coordonnées approx.
691 | 452.2003.206 | ICN_F1 | F1 |  | DGC F1 | P |  |  | 5 | 1 | 2499039.4514 | 1116546.1837 | 373.3 | 373.3 | 6 | DCE_M10668 | 4.5" | 4 | 369.3 | 6e | crépiné entre 1 et 6m | coordonnées approx.
690 | 252.2003.111 | HOF_S5 | S5 |  | AB_S5 | C |  |  | 19 | 51 | 2500269.5014 | 1116574.1912 |  | 377.83 | 8 | HGC_2010-224HOF |  | 3.15 | 374.68 | 6b-c
689 | 252.2003.111 | HOF_S4 | S4 |  | AB_S4 | C |  |  | 19 | 51 | 2500297.5014 | 1116558.1928 |  | 380.59 | 8.6 | HGC_2010-224HOF |  | 5.6 | 374.99 | 6b-c
688 | 252.2003.111 | HOF_S3 | S3 |  | AB_S3 | C |  |  | 19 | 51 | 2500262.5009 | 1116553.1916 |  | 377.95 | 7.1 | HGC_2010-224HOF |  | 4.4 | 373.55 | 6b-c
687 | 252.2003.111 | HOF_S1 | S1 |  | AB_S1 | C |  |  | 19 | 51 | 2500280.5025 | 1116614.1902 |  | 380.58 | 10 | HGC_2010-224HOF |  | 6.75 | 373.83 | 6b-c
686 | 252.2003.111 | HOF_E5 | E5 |  | AB_E5 | P |  |  | 19 | 51 | 2500261.5012 | 1116569.1911 | 377.8 | 377.88 | 7.8 | HGC_2010-224HOF | 4.5" | 2.9 | 374.98 | 6b-c
685 | 252.2003.111 | HOF_E4 | E4 |  | AB_E4 | P |  |  | 19 | 51 | 2500289.5009 | 1116543.193 | 379.98 | 380.04 | 10 | HGC_2010-224HOF | 4.5" | 7.4 | 372.64 | 6b-c
684 | 252.2003.111 | HOF_E3 | E3 |  | AB_E3 | P |  |  | 19 | 51 | 2500300.5027 | 1116613.191 | 380.87 | 380.95 | 9.5 | HGC_2010-224HOF | 4.5" | 5 | 375.95 | 6b
683 | 252.2003.111 | HOF_E2 | E2 |  | AB_E2 | P |  |  | 19 | 51 | 2500244.4998 | 1116515.1923 | 378.7 | 378.78 | 6.7 | HGC_2010-224HOF | 4.5" | 4.8 | 373.98 | 6b-c
682 | 252.2003.111 | HOF_E1 | E1 |  | AB_E1 | P |  |  | 19 | 51 | 2500258.4998 | 1116509.193 | 379.05 | 379.09 | 7.1 | HGC_2010-224HOF | 4.5" | 4.1 | 374.99 | 6b-c
681 | 637.2003.506 | HISP_S14 | S14 |  | AEGO_S14 | C |  |  | 0 | 22 | 2498366.75 | 1118410.17 |  | 416.8 | 12 | AEGO_2013
680 | 637.2003.506 | HISP_S13 | S13 |  | AEGO_S13 | C |  |  | 0 | 22 | 2498431.84 | 1118389.79 |  | 416.8 | 12 | AEGO_2013
679 | 637.2003.506 | HISP_S12 | S12 |  | AEGO_S12 | C |  |  | 0 | 22 | 2498397.97 | 1118416.52 |  | 415.15 | 7.5 | AEGO_2013
678 | 637.2003.506 | HISP_S11 | S11 |  | AEGO_S11 | C |  |  | 0 | 22 | 2498358.81 | 1118429.22 |  | 415.15 | 7.5 | AEGO_2013
677 | 637.2003.506 | HISP_S10 | S10 |  | AEGO_S10 | C |  |  | 0 | 22 | 2498440.3 | 1118424.98 |  | 415.15 | 7.5 | AEGO_2013
676 | 637.2003.506 | HISP_S09 | S09 |  | AEGO_S09 | C |  |  | 0 | 22 | 2498408.55 | 1118428.95 |  | 415.15 | 7.5 | AEGO_2013
675 | 637.2003.506 | HISP_S08 | S08 |  | AEGO_S08 | C |  |  | 0 | 22 | 2498375.48 | 1118440.59 |  | 415.15 | 7.5 | AEGO_2013
674 | 637.2003.506 | HISP_S07 | S07 |  | AEGO_S07 | C |  |  | 0 | 22 | 2498346.38 | 1118448.8 |  | 415.15 | 7.5 | AEGO_2013
673 | 637.2003.506 | HISP_S06 | S06 |  | AEGO_S06 | C |  |  | 0 | 22 | 2498320.45 | 1118457 |  | 415.15 | 12 | AEGO_2013
672 | 637.2003.506 | HISP_S5 | S05 |  | AEGO_S05 | C |  |  | 0 | 22 | 2498450.8 | 1118452.2 |  | 415.15 | 12 | AEGO_2013
671 | 637.2003.506 | HISP_S04 | S04 |  | AEGO_S04 | C |  |  | 0 | 22 | 2498418.34 | 1118461.76 |  | 415.15 | 7.5 | AEGO_2013
670 | 637.2003.506 | HISP_S03 | S03 |  | AEGO_S03 | C |  |  | 0 | 22 | 2498388.44 | 1118471.82 |  | 415.15 | 7.5 | AEGO_2013
669 | 637.2003.506 | HISP_S02 | S02 |  | AEGO_S02 | C |  |  | 0 | 22 | 2498357.22 | 1118481.6 |  | 415.15 | 7.5 | AEGO_2013
668 | 637.2003.506 | HISP_S01 | S01 |  | AEGO_S01 | C |  |  | 0 | 22 | 2498329.44 | 1118490.07 |  | 415.15 | 7.5 | AEGO_2013
667 | 637.2003.506 | HISP_Bat184 | Bat184 |  | AEGO_Bat184 | C |  |  | 0 | 22 | 2498316.4 | 1118446.1 |  | 417 | 1 | AEGO_2013
666 | 637.2003.506 | HISP_Bat183 | Bat183 |  | AEGO_Bat183 | C |  |  | 0 | 22 | 2498446.92 | 1118401.17 |  | 415.5 | 1 | AEGO_2013
665 | 452.2003.152 | HESS_S9 | S9 |  | CSD S9 | C |  |  | 5 | 15 | 2500118.448 | 1115722.2079 |  | 379.1 | 5.1 | CSD_GE612 |  | 4.5 | 374.6 | 6e
664 | 452.2003.152 | HESS_S7 | S7 |  | CSD S7 | C |  |  | 5 | 15 | 2500127.4475 | 1115724.2081 |  | 379.2 | 5 | CSD_GE612 |  | 4.3 | 374.9 | 6e
663 | 452.2003.152 | HESS_S5 | S5 |  | CSD S5 | C |  |  | 5 | 15 | 2500120.4503 | 1115752.2073 |  | 379 | 6 | CSD_GE612 |  | 5.3 | 373.7 | 6e
662 | 452.2003.152 | HESS_S3 | S3 |  | CSD S3 | C |  |  | 5 | 15 | 2500090.4512 | 1115733.2072 |  | 379.2 | 5.3 | CSD_GE612 |  | 4.3 | 374.9 | 6e
661 | 452.2003.152 | HESS_S2 | S2 |  | CSD S2 | C |  |  | 5 | 15 | 2500094.4518 | 1115744.207 |  | 379.2 | 5 | CSD_GE612 |  | 4.3 | 374.9 | 6e
660 | 452.2003.152 | HESS_S10 | S10 |  | CSD S10 | C |  |  | 5 | 15 | 2500110.4491 | 1115728.2077 |  | 379.1 | 5.1 | CSD_GE612 |  | 4.3 | 374.8 | 6e
659 | 452.2003.152 | HESS_PM | PM |  | CSD_PM | F |  |  | 5 | 15 | 2500113.9505 | 1115748.2073 |  |  |  | CSD_GE612 |  |  |  |  | Puits intérieur, puisard?
658 | 452.2003.152 | HESS_P8 | P8 |  | CSD P8 | Ps |  |  | 5 | 15 | 2500126.4467 | 1115714.2083 |  | 379.2 | 5.5 | CSD_GE612 | 4.5" | 4.7 | 374.5 | 6e | pvc, crépiné entre 2 et 4.5m.
657 | 452.2003.152 | HESS_P6 | P6 |  | CSD P6 | Ps |  |  | 5 | 15 | 2500133.4489 | 1115747.2077 | 378.99 | 374.5 | 6 | CSD_GE612 | 4.5" | 4.6 | 369.9 | 6e | pvc, crépiné entre 2 et 4.5m.
656 | 452.2003.152 | HESS_P4 | P4 |  | CSD P4 | P |  |  | 5 | 15 | 2500103.4521 | 1115757.2069 | 379.05 | 379.1 | 5.1 | CSD_GE612 | 4.5" | 4.3 | 374.8 | 6e | pvc, crépiné entre 2.5 et 4.5m.
655 | 452.2003.152 | HESS_P17 | P17 |  | CSD P17 | P |  |  | 5 | 15 | 2500123.4487 | 1115735.2077 | 376.53 | 376.47 | 1.7 | CSD_GE612 | 4" | 0.8 | 375.67 | 6e | pvc, crépiné entre 0 et 0.8m.
654 | 452.2003.152 | HESS_P16 | P16 |  | CSD P16 | Ps |  |  | 5 | 15 | 2500105.4533 | 1115773.2066 | 379.21 | 379.34 | 5 | CSD_GE612 | 4" | 4.3 | 375.04 | 6e | pvc, crépiné entre 2.3 et 4.3m.
653 | 452.2003.152 | HESS_P15 | P15 |  | CSD P15 | P |  |  | 5 | 15 | 2500107.451 | 1115747.2072 | 379.15 | 379.2 | 5.1 | CSD_GE612 | 4" | 4.1 | 375.1 | 6e | pvc, crépiné entre 2 et 4m.
652 | 452.2003.152 | HESS_P14 | P14 |  | CSD P14 | P |  |  | 5 | 15 | 2500116.4507 | 1115752.2073 | 379 | 379.18 | 7 | CSD_GE612 | 4" | 5.1 | 374.08 | 6e | pvc, crépiné entre 3.6 et 5.1m.
651 | 452.2003.152 | HESS_P13 | P13 |  | CSD P13 | P |  |  | 5 | 15 | 2500132.4489 | 1115746.2077 | 379.08 | 379.13 | 5.5 | CSD_GE612 | 4" | 4.8 | 374.33 | 6e | pvc, crépiné entre 3 et 5m.
650 | 452.2003.152 | HESS_P12 | P12 |  | CSD P12 | P |  |  | 5 | 15 | 2500132.4483 | 1115739.2078 | 376.44 | 376.54 | 3.5 | CSD_GE612 | 4" | 1.3 | 375.24 | 6e | pvc, crépiné entre 0.0 et 1.3m.
649 | 452.2003.152 | HESS_P11 | P11 |  | CSD P11 | P |  |  | 5 | 15 | 2500117.4497 | 1115741.2075 | 376.49 | 376.57 | 2 | CSD_GE612 | 4" | 1.35 | 375.22 | 6e | pvc, crépiné entre 0.5 et 1.5m.
648 | 452.2003.152 | HESS_P1 | P1 | SCG_12423 | CSD P1 | Ps |  |  | 5 | 15 | 2500097.45 | 1115726.2075 | 379.14 | 379.2 | 5 | CSD_GE612 | 4.5" | 4.3 | 374.9 | 6e | pvc, crépiné entre 2 et 4.5m.
647 | 440.2003.216 | HAC_Aval | Aval |  | HGC HAC aval | Ps |  |  | 5 | 39 | 2498731.4165 | 1114827.2107 | 380.27 | 380.5 | 5.5 | HGC |  |  |  |  | crépiné entre 2 et 5m
646 | 440.2003.216 | HAC_Amont | Amont |  | HGC HAC amont | Ps |  |  | 5 | 39 | 2498727.4156 | 1114790.2103 | 384.06 | 384.2 | 10.5 | HGC |  |  |  |  | crépiné entre 5.5 et 10.5m
645 | 850.2003.645 | GUIM_PO2 | PO2 |  | GADZ F2 | P |  |  | 18 | 47 | 2500613.5086 | 1118907.1618 | 374.77 | 374.87 | 4.7 | GADZ_2009 | 4.5" | 3.6 | 371.27 | 6e | PVC crépiné de 1.6 à 3.6m
644 | 850.2003.645 | GUIM_PO1 | PO1 |  | GADZ F1 | P |  |  | 18 | 47 | 2500541.5024 | 1118900.1553 | 375.51 | 375.6 | 6.1 | GADZ_2009 | 4.5" | 3.6 | 372 | 6e | PVC crépiné de 2 à 4m
643 | 850.2003.645 | GUIM_F3 | F3 |  | GADZ F3 | C |  |  | 18 | 47 | 2500560.5039 | 1118909.1574 |  |  | 6 | GADZ_2009 |  | 2.9 | 372 | 6e
642 | 251.2003.193 | GSG_S5 | S5 |  | CSD_S5 | P |  |  | 19 | 36 | 2499328.5086 | 1117458.1559 | 370.27 | 370.32 | 3 | CSD_GE791 | 4.5" | 2.2 | 367.9 | 6e | pvc, crépiné entre 0 et 2m.
641 | 251.2003.193 | GSG_S4 | S4 |  | CSD_S4 | P |  |  | 19 | 36 | 2499313.5088 | 1117459.1558 | 370.34 | 370.26 | 2 | CSD_GE791 | 4.5" | 1.4 | 368.9 | 6e | pvc, crépiné entre 0 et 1m.
640 | 251.2003.193 | GSG_PO3 | PO3 |  | CSD_PO3 | P |  |  | 19 | 36 | 2499325.5087 | 1117448.1561 | 372.77 | 372.91 | 6 | CSD_GE791 | 4.5" | 4.7 | 368.2 | 6e | pvc, crépiné entre 2 et 5m.
639 | 251.2003.193 | GSG_PO2 | PO2 |  | CSD_PO2 | C |  |  | 19 | 36 | 2499291.5092 | 1117457.1559 |  | 372.89 | 4.5 | CSD_GE791 |  | 3 | 369.9 | 6e
638 | 251.2003.193 | GSG_PO1 | PO1 |  | CSD_PO1 | P |  |  | 19 | 36 | 2499285.5092 | 1117485.1553 | 373.25 | 373.43 | 5.3 | CSD_GE791 | 4.5" | 4 | 369.4 | 6e | pvc, crépiné entre 2 et 4m.
637 | 251.2003.193 | GSG_F1 | F1 |  | CSD_F1 | F |  |  | 19 | 36 | 2499308.5089 | 1117464.1557 |  | 370.13 | 0.55 | CSD_GE791 |  |  |  |  | Fouille manuelle à l'origine de la redécouverte de la pollution
636 | 427.1988.001 | GIV_P3 | P3 |  | 5446-P3 | P |  |  | 21 | 71 | 2494840.2669 | 1117897.1916 | 378.76 | 378.9 | 6.4 | GADZ | 4.5" | 5.05 | 373.85 | 15 | crépiné entre 2.0 et 6.0m
635 | 427.1988.001 | GIV_P2 | P2 |  | 5446-P2 | P |  |  | 21 | 71 | 2495299.2528 | 1118325.2139 | 389 | 389.18 | 9.3 | GADZ | 4.5" | 7.9 | 381.28 | 15 | crépiné entre 3.0 et 8.0m
634 | 427.1988.001 | GIV_P1 | P1 |  | 5446-P1 | P |  |  | 21 | 71 | 2495237.2546 | 1118273.2111 | 385.92 | 386.04 | 8 | GADZ | 4.5" | 4.45 | 381.59 | 15 | crépiné entre 3.0 et 8.0m
633 | 427.1988.001 | GIV_F9 | F9 |  | 5446-F9 | P |  |  | 21 | 71 | 2495324.2533 | 1118197.2103 | 377.66 | 377.79 | 7 | GADZ | 4.5" | 3.2 | 374.59 | 15 | crépiné entre 2.0 et 7.0m
632 | 427.1988.001 | GIV_F8 | F8 |  | 5446-F8 | P |  |  | 21 | 71 | 2495061.2662 | 1117805.191 | 377.24 | 377.32 | 14.9 | GADZ | 4.5" | 14.4 | 362.92 | 15 | crépiné entre 6.0 et 14.0m
631 | 427.1988.001 | GIV_F7 | F7 |  | 5446-F7 | P |  |  | 21 | 71 | 2495169.258 | 1118058.2029 | 378.66 | 378.84 | 8 | GADZ | 4.5" | 5.4 | 373.44 | 15 | crépiné entre 4.0 et 8.0m
630 | 427.1988.001 | GIV_F6 | F6 |  | 5446-F6 | P |  |  | 21 | 71 | 2495268.2543 | 1118227.2102 | 379.97 | 380.07 | 4 | GADZ | 4.5" | 1.5 | 378.57 | 15 | crépiné entre 2.0 et 4.0m - très forte odeur HC + chimie - forage sec
629 | 427.1988.001 | GIV_F5 | F5 |  | 5446-F5 | P |  |  | 21 | 71 | 2495334.2528 | 1118227.2114 | 378.3 | 378.47 | 4.9 | GADZ | 4.5" | 2.75 | 375.72 | 15 | crépiné entre 2.0 et 4.0m - forage sec
628 | 427.1988.001 | GIV_F4 | F4 |  | 5446-F4 | P |  |  | 21 | 71 | 2495272.2546 | 1118185.2089 | 378.47 | 378.59 | 6 | GADZ | 4.5" | 5 | 373.59 | 15 | crépiné entre 2.0 et 4.0m
627 | 427.1988.001 | GIV_F3b | F3b |  | 5446-F3b | C |  |  | 21 | 71 | 2495158.2591 | 1117967.1998 |  |  | 3.5 | GADZ |  |  |  |  | Sondage bloqué sur du métal
626 | 427.1988.001 | GIV_F3 | F3 |  | 5446-F3 | P |  |  | 21 | 71 | 2495153.2592 | 1117972.1998 | 377.68 | 377.74 | 10 | GADZ | 4.5" | 8.3 | 369.44 | 7 | crépiné entre 4.0 et 10.0m- forte odeur de chimie
625 | 427.1988.001 | GIV_F2 | F2 |  | 5446-F2 | P |  |  | 21 | 71 | 2495210.2575 | 1118017.2023 | 377.19 | 377.31 | 8.9 | GADZ | 4.5" |  |  |  | crépiné entre 4.0 et 9.0m - très forte odeur HC + chimie
624 | 427.1988.001 | GIV_F22 | F22 |  | 5446-F22 | P |  |  | 21 | 71 | 2495295 | 1118131 | 376.89 | 377.02 | 6 | GADZ | 4.5" | 4.7 | 372.32 | 15 | Forte odeur produits chimiques
623 | 427.1988.001 | GIV_F21 | F21 |  | 5446-F21 | P |  |  | 21 | 71 | 2495284 | 1118142 | 377.6 | 377.68 | 6.5 | GADZ | 4.5" | 5.6 | 372.08 | 15
622 | 427.1988.001 | GIV_F20 | F20 |  | 5446-F20 | P |  |  | 21 | 71 | 2495269 | 1118157 | 377.98 | 378.19 | 6.2 | GADZ | 4.5" | 4.5 | 373.69 | 15
621 | 427.1988.001 | GIV_F19 | F19 |  | 5446-F19 | P |  |  | 21 | 71 | 2495303 | 1118162 | 377.58 | 377.61 | 7 | GADZ | 4.5" | 5.8 | 371.81 | 15 | Forte odeur produits chimiques
620 | 427.1988.001 | GIV_F18 | F18 |  | 5446-F18 | P |  |  | 21 | 71 | 2495290 | 1118174 | 378.02 | 378.07 | 5 | GADZ | 4.5" | 3.4 | 374.67 | 15
619 | 427.1988.001 | GIV_F17 | F17 |  | 5446-F17 | P |  |  | 21 | 71 | 2495270.2549 | 1118155.2079 |  | 378.23 | 4 | GADZ | 4.5" |  |  |  | Forage sec
618 | 427.1988.001 | GIV_F16 | F16 |  | 5446-F16 | P |  |  | 21 | 71 | 2495264.2559 | 1118055.2046 | 377.13 | 377.23 | 7.5 | GADZ | 4.5" | 5.15 | 372.08 | 7 | crépiné entre 3.0 et 7.0m -molasse dès 6.05m de profondeur
617 | 427.1988.001 | GIV_F15 | F15 |  | 5446-F15 | P |  |  | 21 | 71 | 2495117.2573 | 1118277.209 | 387.38 | 387.49 | 6.6 | GADZ | 4.5" | 2.9 | 384.59 | 7 | molasse dès 4.85m de profondeur, venue d'eau à 4.5m -crépiné entre 2.0 et 6.0m
616 | 427.1988.001 | GIV_F14 | F14 |  | 5446-F14 | P |  |  | 21 | 71 | 2495029.2601 | 1118185.2044 |  | 3855.55 | 4 | GADZ | 4.5" | 2.6 | 3852.95 | 15 | sondage sec
615 | 427.1988.001 | GIV_F13 | F13 |  | 5446-F13 | P |  |  | 21 | 71 | 2495102.261 | 1117892.1963 | 377.39 | 377.51 | 16 | GADZ | 4.5" | 14.9 | 362.61 | 15 | crépiné entre 6.0 et 15.0m
614 | 427.1988.001 | GIV_F12 | F12 |  | 5446-F12 | P |  |  | 21 | 71 | 2494903.2662 | 1117807.1899 | 377.4 | 377.47 | 14.4 | GADZ | 4.5" | 13.2 | 364.27 | 15 | crépiné entre 4.0 et 14.0m
613 | 427.1988.001 | GIV_F11 | F11 |  | 5446-F11 | P |  |  | 21 | 71 | 2495001.264 | 1117807.1917 | 376.77 | 376.91 | 16 | GADZ | 4.5" | 14.9 | 362.01 | 15 | crépiné entre 5.0 et 15.0m
612 | 427.1988.001 | GIV_F10d | F10d |  | 5446-F10c | C |  |  | 21 | 71 | 2495217.2576 | 1117988.2015 |  |  | 3.6 | GADZ |  |  |  |  | Sondage bloqué sur bloc
611 | 427.1988.001 | GIV_F10c | F10c |  | 5446-F10c | C |  |  | 21 | 71 | 2495222.2575 | 1117985.2015 |  |  | 4 | GADZ |  |  |  |  | Sondage bloqué sur bloc
610 | 427.1988.001 | GIV_F10b | F10b |  | 5446-F10b | C |  |  | 21 | 71 | 2495219.2577 | 1117966.2009 |  |  | 3 | GADZ |  |  |  |  | Sondage bloqué sur du métal
609 | 427.1988.001 | GIV_F10 | F10 |  | 5446-F10 | P |  |  | 21 | 71 | 2495215.2578 | 1117974.2011 | 373.08 | 373.35 | 10.6 | GADZ | 4.5" | 9 | 364.35 | 15 | crépiné entre 2.0 et 10.0m
608 | 427.1988.001 | GIV_F1 | F1 |  | 5446-F1 | P |  |  | 21 | 71 | 2495306.2544 | 1118125.2076 | 375.86 | 376.05 | 5.4 | GADZ | 4.5" | 3.65 | 372.4 | 15 | crépiné entre 2.0 et 5.0m - très forte odeur HC + chimie
607 | Gare des Eaux-Vives | GEV_F614 | F614 |  | AB_F614 | P |  |  | 11 | 30 | 2502029.8531 | 1117602.0645 |  | 402.31 | 20 | AB_2588 | 4.5" | 6 | 396.31 | 6d | CEVA. PVC, crépiné entre 3 et 5m. AA (9a) à 19.5m.
606 | 259.2003.624 | GEV_F613 | F613 |  | AB_F613, SCG_12371 | Pg |  |  | 11 | 30 | 2501952.2502 | 1117690.9663 |  | 399.34 | 32 | AB_2588 | 4.5" | 4 | 395.34 | 6d | CEVA. PVC, crépiné entre 23.8 et 29.8m. AA (9a) à 17.4m.
605 | Gare des Eaux-Vives | GEV_F612 | F612 |  | AB_F612 | P |  |  | 11 | 30 | 2501936.2469 | 1117577.7628 |  | 401.53 | 19 | AB_2588 | 4.5" | 4.45 | 397.08 | 6d | CEVA. PVC, crépiné entre 3.1 et 5.1m. AA (9a) à 11m.
604 | Gare des Eaux-Vives | GEV_F611 | F611 |  | AB_F611 | P |  |  | 11 | 30 | 2501925.6462 | 1117509.6611 |  | 401.73 | 24 | AB_2588 | 4.5" | 5.45 | 396.28 | 6d | CEVA. PVC, crépiné entre 3.5 et 5.5m. AA (9a) à 11.6m.
603 | 259.2003.624 | GEV_F610 | F610 |  | AB_F610, SCG_12368 | Pg |  |  | 11 | 30 | 2501839.144 | 1117539.2618 |  | 401.65 | 34 | AB_2588 | 4.5" | 5.1 | 396.55 | 6d | CEVA. PVC, crépiné entre 27.7 et 32.7m. AA (9a) à 11.2m.
602 | Gare des Eaux-Vives | GEV_F608 | F608 |  | AB_F608 | P |  |  | 11 | 30 | 2501816.0549 | 1117438.0633 |  | 401.81 | 20 | AB_2588 | 4.5" | 5.35 | 396.46 | 6d | CEVA. PVC, crépiné entre 3 et 5m. AA (9a) à 6.6m. Pas de NS.
601 | Gare des Eaux-Vives | GEV_F603 | F603 |  | AB_F603 | P |  |  | 11 | 30 | 2501646.0687 | 1117325.4667 |  | 401.63 | 24 | AB_2588 | 4.5" | 5.05 | 396.58 | 6d | CEVA. PVC, crépiné entre 9 et 11m. AA (9a) à 13.4m
600 |  | GEQ01 | GEQ01 | GEQ01 |  | ESNF |  |  | 7 | 10 | 2490256.2045 | 1111144.1073 |  |  |  | GESDEC/NAQUA |  |  |  |  | Réseau d'observation Naqua
599 | 638.2003.185 | GEN_S5 | S5 |  | CSD_S5 | C |  |  | 0 | 64 | 2498818 | 1117906 |  | 410.6 | 3 | CSD_2004 |  | 0.25 | 410.35 | 7d
598 | 638.2003.185 | GEN_S4 | S4 |  | CSD_S4 | C |  |  | 0 | 64 | 2498804 | 1117899 |  | 409.7 | 1.2 | CSD_2004 |  | 0.1 | 409.6 | 7d
597 | 638.2003.185 | GEN_S3 | S2 |  | CSD_S3 | C |  |  | 0 | 64 | 2498809 | 1117881 |  | 408.9 | 1.2 | CSD_2004 |  | 0.2 | 408.7 | 7c
596 | 638.2003.185 | GEN_S1 | S1 |  | CSD_S1 | C |  |  | 0 | 64 | 2498808 | 1117907 |  | 409.7 | 1.2 | CSD_2004 |  | 0.2 | 409.5 | 7d
595 |  | GEG08 | GEG08 | GEG08 |  | PNF |  |  | 12 | 12 | 2499434.3609 | 1124763.3133 |  |  |  | GESDEC/NAQUA |  |  |  |  | Réseau d'observation Naqua
594 | 423.2010.001 | GEG07 | GEG07 | GEG07 |  | PEPNF |  |  | 12 | 63 | 2492452.2895 | 1111533.0981 |  |  |  | GESDEC/NAQUA |  |  |  |  | Réseau d'observation Naqua
593 |  | GEG06 | GEG06 | GEG06 |  | PEPNF |  |  | 12 | 16 | 2500183.4501 | 1115810.2072 |  | 376.5 | 40.5 | GESDEC/NAQUA |  |  |  |  | Réseau d'observation Naqua
592 |  | GEG05 | GEG05 | GEG05 |  | PNF |  |  | 12 | 57 | 2489267.2905 | 1117360.1771 |  |  |  | GESDEC/NAQUA |  |  |  |  | Réseau d'observation Naqua
591 |  | GEG04 | GEG04 | GEG04 |  | PEPNF |  |  | 12 | 49 | 2495731.3152 | 1112755.1496 |  |  |  | GESDEC/NAQUA |  |  |  |  | Réseau d'observation Naqua
590 |  | GEG02 | GEG02 | GEG02 |  | PEPNF |  |  | 12 | 53 | 2498979.4371 | 1113465.2145 |  |  |  | GESDEC/NAQUA |  |  |  |  | Réseau d'observation Naqua
589 | 638.2003.417 | GBE_S74 | S74 |  | AEGO-S74 | M |  |  | 0 | 4 | 2497013.303 | 1117998.627 |  |  |  | AEGO-GBE-2013
588 | 638.2003.417 | GBE_S73 | S73 |  | AEGO-S73 | M |  |  | 0 | 4 | 2497027.193 | 1117990.028 |  |  |  | AEGO-GBE-2013
587 | 638.2003.417 | GBE_S72 | S72 |  | Greengest-S72 | C |  |  | 0 | 4 | 2497020.5216 | 1117983.3839 |  | 416.84 | 10 | GREENGEST_2010 |  |  |  |  | 29/03/10
586 | 638.2003.417 | GBE_S71 | S71 |  | Greengest-S71 | C |  |  | 0 | 4 | 2497003.8259 | 1117956.881 |  | 416.9 | 10 | GREENGEST_2010 |  |  |  |  | 29/03/10
585 | 638.2003.417 | GBE_S70 | S70 |  | Greengest-S70 | C |  |  | 0 | 4 | 2496986.1303 | 1117929.4779 |  | 416.69 | 6.9 | GREENGEST_2010 |  |  |  |  | 26/03/10
584 | 638.2003.417 | GBE_S69 | S69 |  | Greengest-S69 | C |  |  | 0 | 4 | 2496994.0203 | 1117983.5844 |  | 416.74 | 10 | GREENGEST_2010 |  |  |  |  | 24/03/10
583 | 638.2003.417 | GBE_S68 | S68 |  | Greengest-S68 | C |  |  | 0 | 4 | 2496976.524 | 1117960.0818 |  | 416.58 | 7 | GREENGEST_2010 |  |  |  |  | 25/03/10
582 | 638.2003.417 | GBE_S67 | S67 |  | Greengest-S67 | C |  |  | 0 | 4 | 2496959.0272 | 1117939.5795 |  | 416.5 | 10 | GREENGEST_2010 |  |  |  |  | 30/03/10
581 | 638.2003.417 | GBE_S66 | S66 |  | Greengest-S66 | C |  |  | 0 | 4 | 2496945.5288 | 1117927.9783 |  | 416.67 | 10 | GREENGEST_2010 |  |  |  |  | 24/03/10
580 | 638.2003.417 | GBE_S65 | S65 |  | Greengest-S65 | C |  |  | 0 | 4 | 2496984.2156 | 1118005.9872 |  | 416.7 | 10 | GREENGEST_2010 |  |  |  |  | 25/03/10
579 | 638.2003.417 | GBE_S64 | S64 |  | Greengest-S64 | C |  |  | 0 | 4 | 2496969.12 | 1117979.3842 |  | 416.55 | 10 | GREENGEST_2010 |  |  |  |  | 23/03/10
578 | 638.2003.417 | GBE_S63 | S63 |  | Greengest-S63 | C |  |  | 0 | 4 | 2496936.8248 | 1117946.3807 |  | 416.03 | 10 | GREENGEST_2010 |  |  |  |  | 23/03/10
577 | 638.2003.417 | GBE_S62 | S62 |  | Greengest-S62 | C |  |  | 0 | 4 | 2496943.5198 | 1117974.184 |  | 416.34 | 7 | GREENGEST_2010 |  |  |  |  | 18/03/10
576 | 638.2003.417 | GBE_S61 | S61 |  | Greengest-S61 | C |  |  | 0 | 4 | 2496923.8204 | 1117966.6833 |  | 416.18 | 10 | GREENGEST_2010 |  |  |  |  | 21/03/10
575 | 638.2003.417 | GBE_S60 | S60 |  | Greengest-S60 | C |  |  | 0 | 4 | 2496912.1236 | 1117946.9811 |  | 416.31 | 10 | GREENGEST_2010 |  |  |  |  | 22/03/10
574 | 638.2003.417 | GBE_S59 | S59 |  | Greengest-S59 | C |  |  | 0 | 4 | 2496951.0111 | 1118021.6896 |  | 416.68 | 10 | GREENGEST_2010 |  |  |  |  | 18/03/10
573 | 638.2003.417 | GBE_S58 | S58 |  | Greengest-S58 | C |  |  | 0 | 4 | 2496937.3151 | 1117997.1868 |  | 416.56 | 10 | GREENGEST_2010 |  |  |  |  | 17/03/10
572 | 638.2003.417 | GBE_S57 | S57 |  | Greengest-S57 | C |  |  | 0 | 4 | 2496926.4104 | 1118019.2897 |  | 416.61 | 10 | GREENGEST_2010 |  |  |  |  | 17/03/10
571 | 638.2003.417 | GBE_S56 | S56 |  | Greengest-S56 | C |  |  | 0 | 4 | 2496910.9149 | 1117991.9866 |  | 416.38 | 10 | GREENGEST_2010 |  |  |  |  | 16/03/10
569 | 638.2003.417 | GBE_S55 | S55 |  | Greengest-S55 | C |  |  | 0 | 4 | 2496918.9057 | 1118041.7925 |  | 416.55 | 10 | GREENGEST_2010 |  |  |  |  | 15/03/10
568 | 638.2003.417 | GBE_S54 | S54 |  | Greengest-S54 | C |  |  | 0 | 4 | 2496904.6098 | 1118017.4898 |  | 416.5 | 10 | GREENGEST_2010 |  |  |  |  | 15/03/10
567 | 638.2003.417 | GBE_S53 | S53 |  | Greengest-S53 | C |  |  | 0 | 4 | 2496880.5136 | 1117991.487 |  | 416.3 | 10 | GREENGEST_2010 |  |  |  |  | 12/03/10
566 | 638.2003.417 | GBE_S52 | S52 |  | Greengest-S52 | C |  |  | 0 | 4 | 2496864.6175 | 1117967.3843 |  | 416.24 | 10 | GREENGEST_2010 |  |  |  |  | 11/03/10
565 | 638.2003.417 | GBE_S51 | S51 |  | Greengest-S51 | C |  |  | 0 | 4 | 2496873.2083 | 1118017.4902 |  | 416.6 | 7.3 | GREENGEST_2010 |  |  |  |  | 11/03/10
564 | 638.2003.417 | GBE_S50 | S50 |  | Greengest-S50 | C |  |  | 0 | 4 | 2496853.8122 | 1117992.3875 |  | 416.25 | 10 | GREENGEST_2010 |  |  |  |  | 10/03/10
563 | 638.2003.417 | GBE_S49 | S49 |  | Greengest-S49 | C |  |  | 0 | 4 | 2496884.8991 | 1118068.3962 |  | 416.24 | 10 | GREENGEST_2010 |  |  |  |  | 19/03/10
562 | 638.2003.417 | GBE_S48 | S48 |  | Greengest-S48 | C |  |  | 0 | 4 | 2496870.0032 | 1118043.3934 |  | 416.43 | 10 | GREENGEST_2010 |  |  |  |  | 10/03/10
561 | 638.2003.417 | GBE_S47 | S47 |  | Greengest-S47 | C |  |  | 0 | 4 | 2496845.3073 | 1118016.2905 |  | 416.46 | 10 | GREENGEST_2010 |  |  |  |  | 09/03/10
560 | 638.2003.417 | GBE_S46 | S46 |  | Greengest-S46 | C |  |  | 0 | 4 | 2496829.1117 | 1117989.2875 |  | 416.36 | 10 | GREENGEST_2010 |  |  |  |  | 08/03/10
559 | 638.2003.417 | GBE_S45 | S45 |  | Greengest-S45 | C |  |  | 0 | 4 | 2496850.1934 | 1118089.6993 |  | 416.26 | 10 | GREENGEST_2010 |  |  |  |  | 30/03/10
558 | 638.2003.417 | GBE_S44 | S44 |  | Greengest-S44 | M |  |  | 0 | 4 | 2496829.1012 | 1118044.0941 |  | 416.3 | 5.7 | GREENGEST_2010 |  |  |  |  | 19/02/10
557 | 638.2003.417 | GBE_S43 | S43 |  | Greengest-S43 | M |  |  | 0 | 4 | 2496821.2974 | 1118061.8964 |  | 416.48 | 5.7 | GREENGEST_2010 |  |  |  |  | 19/02/10
556 | 638.2003.417 | GBE_S42 | S42 |  | Greengest-S42 | M |  |  | 0 | 4 | 2496810.2007 | 1118042.1942 |  | 416.5 | 4 | GREENGEST_2010 |  |  |  |  | 18/02/10
555 | 638.2003.417 | GBE_S41 | S41 |  | Greengest-S41 | M |  |  | 0 | 4 | 2496839.7991 | 1118057.8956 |  | 416.33 | 4 | GREENGEST_2010 |  |  |  |  | 18/02/10
554 | 638.2003.417 | GBE_S40 | S40 |  | Greengest-S40 | M |  |  | 0 | 4 | 2496811.3031 | 1118030.1927 |  | 416.54 | 2.6 | GREENGEST_2010 |  |  |  |  | 20/11/09
553 | 638.2003.417 | GBE_S39 | S39 |  | Greengest-S39 | M |  |  | 0 | 4 | 2496962.7146 | 1118006.1876 |  | 416.77 | 2 | GREENGEST_2010 |  |  |  |  | 12/01/10
552 | 638.2003.417 | GBE_S37 | S37 |  | Greengest-S37 | M |  |  | 0 | 4 | 2496841.5925 | 1118092.5998 |  | 416.28 | 1.8 | GREENGEST_2010 |  |  |  |  | 12/01/10
551 | 638.2003.417 | GBE_S33 | S33 |  | Greengest-S33 | M |  |  | 0 | 4 | 2496800.0111 | 1117985.3874 |  | 416.23 | 2.1 | GREENGEST_2010 |  |  |  |  | 20/11/09
550 | 638.2003.417 | GBE_S31 | S31 |  | Greengest-S31 | M |  |  | 0 | 4 | 2496865.22 | 1117954.3827 |  | 416.17 | 1.3 | GREENGEST_2010 |  |  |  |  | 20/11/09
549 | 638.2003.417 | GBE_S30 | S30 |  | Greengest-S30 | M |  |  | 0 | 4 | 2496894.5141 | 1117992.1869 |  | 416.6 | 1.4 | GREENGEST_2010 |  |  |  |  | 20/11/09
548 | 638.2003.417 | GBE_S29 | S29 |  | Greengest-S29 | M |  |  | 0 | 4 | 2496859.2037 | 1118038.0929 |  | 416.36 | 4.2 | GREENGEST_2010 |  |  |  |  | 12/01/10
547 | 638.2003.417 | GBE_S28 | S28 |  | Greengest-S28 | M |  |  | 0 | 4 | 2496851.8976 | 1118068.2967 |  | 416.57 | 3 | GREENGEST_2010 |  |  |  |  | 12/01/10
546 | 638.2003.417 | GBE_S27 | S27 |  | Greengest-S27 | M |  |  | 0 | 4 | 2496875.3976 | 1118073.9971 |  | 416.2 | 2.5 | GREENGEST_2010 |  |  |  |  | 12/01/10
545 | 638.2003.417 | GBE_S26 | S26a |  | Greengest-S26 | M |  |  | 0 | 4 | 2496821.4967 | 1118065.9969 |  | 416.53 | 3.5 | GREENGEST_2010 |  |  |  |  | 20/11/09
544 | 638.2003.417 | GBE_S25 | S25 |  | Greengest-S25 | M |  |  | 0 | 4 | 2496851.0102 | 1118002.3887 |  | 416.11 | 3.4 | GREENGEST_2010 |  |  |  |  | 20/11/09
543 | 638.2003.417 | GBE_S24 | S24 |  | Greengest-S24 | M |  |  | 0 | 4 | 2496830.0108 | 1117993.988 |  | 416.39 | 2.7 | GREENGEST_2010 |  |  |  |  | 15/12/09
542 | 638.2003.417 | GBE_S23 | S23 |  | Greengest-S23 | M |  |  | 0 | 4 | 2496866.8161 | 1117975.3852 |  | 416.27 | 3.2 | GREENGEST_2010 |  |  |  |  | 15/12/09
541 | 638.2003.417 | GBE_S21 | S21 |  | Greengest-S21 | M |  |  | 0 | 4 | 2496923.2228 | 1117953.5818 |  | 416.33 | 2.7 | GREENGEST_2010 |  |  |  |  | 12/01/10
540 | 638.2003.417 | GBE_S20 | S20 |  | Greengest-S20 | M |  |  | 0 | 4 | 2496872.8068 | 1118025.3912 |  | 416.38 | 3.5 | GREENGEST_2010 |  |  |  |  | 12/01/10
539 | 638.2003.417 | GBE_S19 | S19 |  | Greengest-S19 | M |  |  | 0 | 4 | 2496929.7167 | 1117987.2858 |  | 416.58 | 1.5 | GREENGEST_2010 |  |  |  |  | 20/11/09
538 | 638.2003.417 | GBE_S18 | S18 |  | Greengest-S18 | M |  |  | 0 | 4 | 2496952.2203 | 1117973.8838 |  | 416.36 | 2.5 | GREENGEST_2010 |  |  |  |  | 12/01/10
537 | 638.2003.417 | GBE_S17 | S17 |  | Greengest-S17 | M |  |  | 0 | 4 | 2496941.4273 | 1117934.6792 |  | 416.55 | 2.1 | GREENGEST_2010 |  |  |  |  | 20/11/09
536 | 638.2003.417 | GBE_S09 | S09 |  | Greengest-S09 | M |  |  | 0 | 4 | 2496828.9034 | 1118032.3927 |  | 416.47 | 3 | GREENGEST_2010 |  |  |  |  | 20/11/09
535 | 638.2003.417 | GBE_S08 | S08 |  | Greengest-S08 | M |  |  | 0 | 4 | 2496797.0013 | 1118035.8936 |  | 416.7 | 2.6 | GREENGEST_2010 |  |  |  |  | 20/11/09
534 | 638.2003.417 | GBE_S07 | S07 |  | Greengest-S07 | M |  |  | 0 | 4 | 2496803.7055 | 1118015.391 |  | 416.53 | 2.2 | GREENGEST_2010 |  |  |  |  | 15/12/09
533 | 638.2003.417 | GBE_S05 | S05 |  | Greengest-S05 | M |  |  | 0 | 4 | 2496817.8001 | 1118047.2947 |  | 416.51 | 2.8 | GREENGEST_2010 |  |  |  |  | 15/12/09
532 | 638.2003.417 | GBE_S04 | S04 |  | Greengest-S04 | M |  |  | 0 | 4 | 2496907.6085 | 1118024.9906 |  | 416.46 | 2.4 | GREENGEST_2010 |  |  |  |  | 12/01/10
531 | 638.2003.417 | GBE_S03 | S03 |  | Greengest-S03 | M |  |  | 0 | 4 | 2496930.9049 | 1118049.0932 |  | 416.29 | 3.4 | GREENGEST_2010 |  |  |  |  | 12/01/10
530 | 638.2003.417 | GBE_S02 | S02 |  | Greengest-S02 | M |  |  | 0 | 4 | 2496898.204 | 1118045.7933 |  | 416.44 | 3.2 | GREENGEST_2010 |  |  |  |  | 12/01/10
529 | 638.2003.417 | GBE_S01 | S01 |  | Greengest-S01 | M |  |  | 0 | 4 | 2496917.9003 | 1118069.7959 |  | 416.09 | 3.3 | GREENGEST_2010 |  |  |  |  | 12/01/10
528 | 638.2003.417 | GBE_FFP3 | FFP3 |  | Greengest_FFP/003 | FF |  |  | 0 | 4 | 2496927.8 | 1117984.64 |  | 416.46 | 410 | AEGO-GBE-2013
527 | 638.2003.417 | GBE_FFP2 | FFP2 |  | Greengest_FFP/002 | FF |  |  | 0 | 4 | 2496858.21 | 1118033.85 |  | 416.41 | 410 | AEGO-GBE-2013
526 | 638.2003.417 | GBE_FFP1 | FFP1 |  | Greengest_FFP/001 | FF |  |  | 0 | 4 | 2496822.23 | 1118045.23 |  | 416.47 | 410 | AEGO-GBE-2013
525 | 638.2003.417 | GBE_FFC3 | FFC3 |  | Greengest_FFC/003 | FF |  |  | 0 | 4 | 2496953.73 | 1118021.15 |  | 416.65 | 413 | AEGO-GBE-2013
524 | 638.2003.417 | GBE_FFC2 | FFC2 |  | Greengest_FFC/002 | FF |  |  | 0 | 4 | 2496916.95 | 1118043.11 |  | 416.47 | 413 | AEGO-GBE-2013
523 | 638.2003.417 | GBE_FFC1 | FFC1 |  | Greengest_FFC/001 | FF |  |  | 0 | 4 | 2496902.13 | 1118016.92 |  | 416.55 | 410 | AEGO-GBE-2013
522 | 638.2003.417 | GBE_FFB4_6m | FFB4-6 |  | Greengest_FFB/004-6m | FF |  |  | 0 | 4 | 2496886.52 | 1117994.69 |  | 416.5 | 410 | AEGO-GBE-2013
521 | 638.2003.417 | GBE_FFB4_3m | FFB4-3 |  | Greengest_FFB/004-3m | FF |  |  | 0 | 4 | 2496879.38 | 1117985.7 |  | 416.12 | 413 | AEGO-GBE-2013
520 | 638.2003.417 | GBE_FFB3_6m | FFB3-6 |  | Greengest_FFB/003-6m | FF |  |  | 0 | 4 | 2496845.25 | 1118018.77 |  | 416.39 | 410 | AEGO-GBE-2013
519 | 638.2003.417 | GBE_FFB2 | FFB2 |  | Greengest_FFB/002 | FF |  |  | 0 | 4 | 2496832.02 | 1117992.84 |  | 416.35 | 413 | AEGO-GBE-2013
518 | 638.2003.417 | GBE_FFB1 | FFB1 |  | Greengest_FFB/001 | FF |  |  | 0 | 4 | 2496857.16 | 1117992.05 |  | 416.18 | 413 | AEGO-GBE-2013
517 | 638.2003.417 | GBE_FFA2 | FFA2 |  | Greengest_FFA/002 | FF |  |  | 0 | 4 | 2496878.85 | 1118053.16 |  | 416.47 | 410 | AEGO-GBE-2013
516 | 638.2003.417 | GBE_FFA1 | FFA1 |  | Greengest_FFA/001 | FF |  |  | 0 | 4 | 2496849.22 | 1118090.21 |  | 416.26 | 410 | AEGO-GBE-2013
515 | 238.2003.361 | GARDY_V1 | V1 |  | HGC_V1 | C |  |  | 19 | 36 | 2498904.4977 | 1117440.1589 |  | 373.8 | 3 | HGC |  |  |  |  | pas d'équipement | citerne et colonne de distribution
514 | 238.2003.361 | GARDY_T1 | T1 |  | HGC_T1 | C |  |  | 19 | 36 | 2498893.4981 | 1117468.1584 |  | 372 | 3 | HGC |  |  |  |  | pas d'équipement | Traitement thermique
513 | 238.2003.361 | GARDY_PO4 | PO4 |  | HGC_Gardy 4 | P |  |  | 19 | 36 | 2498963.5011 | 1117391.159 | 374.16 | 374.2 | 7 | HGC | 4.5" | 5.5 | 368.7 | 14 | crépiné entre 3 et 6 m
512 | 238.2003.361 | GARDY_Pav2 | Pav2 |  | HGC_Pav2 | P |  |  | 19 | 36 | 2498778.4813 | 1117449.1618 | 373.56 | 373.6 | 8 | HGC | 4.5" |  |  |  | crépiné entre 3 et 7 m
511 | 238.2003.361 | GARDY_Pam | Pam |  | HGC_Pam, SCG_14143 | Ps |  |  | 19 | 36 | 2498931.5025 | 1117458.1577 | 373.97 | 374.1 | 7.3 | HGC | 4.5" |  |  |  | crépiné entre 3 et 7 m
510 | 238.2003.361 | GARDY_N1 | N1 |  | HGC_N1 | C |  |  | 19 | 36 | 2498850.4914 | 1117454.1598 |  | 375.1 | 3.6 | HGC |  |  |  |  | pas d'équipement | Citerne
509 | 238.2003.361 | GARDY_H1 | H1 |  | HGC_H1 | C |  |  | 19 | 36 | 2498822.4866 | 1117440.161 |  | 374.9 | 2.7 | HGC |  |  |  |  | pas d'équipement | Peinture, serrurerie
508 | 238.2003.361 | GARDY_G1 | G1 |  | HGC_G1 | C |  |  | 19 | 36 | 2498811.4854 | 1117444.1611 |  | 374.2 | 3 | HGC |  |  |  |  | pas d'équipement | Stockage déchets métalliques
507 | 238.2003.361 | GARDY_D1 | D1 |  | HGC_D1 | C |  |  | 19 | 36 | 2498820.4883 | 1117468.1602 |  | 372 | 3 | HGC |  |  |  |  | pas d'équipement | Magasin matières premières
506 | 238.2003.361 | GARDY_B1 | B1 |  | HGC_B1 | C |  |  | 19 | 36 | 2498796.4841 | 1117454.1612 |  | 373.1 | 3 | HGC |  |  |  |  | pas d'équipement | Forge, galvanoplastie
505 | 625.1984.001 | GALVA_S3 | S3 |  | HGC_S3 | C |  |  | 15 | 42 | 2495443.2744 | 1119973.1551 |  | 433.9 | 5 | HGC
504 | 625.1984.001 | GALVA_S2 | S2 |  | HGC_S2 | C |  |  | 15 | 42 | 2495457.2743 | 1119979.1551 |  | 433.9 | 5 | HGC
503 | 625.1984.001 | GALVA_S1 | S1 |  | HGC_S1 | C |  |  | 15 | 42 | 2495464.2743 | 1119990.1548 |  | 434.1 | 5 | HGC
502 | 625.1984.001 | GALVA_Pz1 | Pz1 |  | HGC_Pz1 | PF |  |  | 15 | 42 | 2495439.2743 | 1119959.1555 | 433.91 | 434 | 57 | HGC | 4.5" |  |  |  | crépiné entre 50 et 56m
501 | 452.2003.241 | FREY_PO3 | PO3 |  | ECO_P3-10 | P |  |  | 5 | 1 | 2499317.4664 | 1116522.1815 | 375.81 |  | 8 | 2010-ECOSENS_EFG.1104 | 4.5" | 3.1 | 372.81 | 6d | sec au forage, niveau d'eau 371.94 ds les limons argileux 6d
500 | 452.2003.241 | FREY_PO2 | PO2 |  | ECO_P2-10 | P |  |  | 5 | 1 | 2499285.4639 | 1116456.1833 | 376.03 |  | 8 | 2010-ECOSENS_EFG.1104 | 4.5" | 3.5 | 372.69 | 6d | sec au forage, niveau d'eau 372.49 ds les limons argileux 6d
499 | 452.2003.241 | FREY_PO1 | PO1 |  | ECO_P1-10 | P |  |  | 5 | 1 | 2499348.4667 | 1116403.1839 | 376.21 |  | 8 | 2010-ECOSENS_EFG.1104 | 4.5" | 3.5 | 372.86 | 6d | sec au forage, niveau d'eau 372.57 ds les limons argileux 6d
498 | 452.2003.241 | FREY_CP9 | CP9 |  | ECO_CP9-07 | SB |  |  | 5 | 1 | 2499312.4655 | 1116469.1828 |  | 372.9 | 3 | ECOSENS_EFG.1104 |  | 0.8 | 372.1 | 6d | sondage battu 1.5"/2", pour AI
497 | 452.2003.241 | FREY_CP8 | CP8 |  | ECO_CP8-07 | SB |  |  | 5 | 1 | 2499309.4653 | 1116461.183 |  | 372.9 | 3 | ECOSENS_EFG.1104 |  | 0.8 | 372.1 | 6d | sondage battu 1.5"/2", pour AI
496 | 452.2003.241 | FREY_CP7 | CP7 |  | ECO_CP7-07 | SB |  |  | 5 | 1 | 2499302.4648 | 1116458.1831 |  | 372.9 | 3 | ECOSENS_EFG.1104 |  | 0.25 | 372.65 | 6d | sondage battu 1.5"/2", pour AI
495 | 452.2003.241 | FREY_CP6 | CP6 |  | ECO_CP6-07 | SB |  |  | 5 | 1 | 2499325.4664 | 1116486.1823 |  | 372.8 | 2.4 | ECOSENS_EFG.1104 |  |  |  |  | sondage battu 1.5"/2", pour AI
494 | 452.2003.241 | FREY_CP5 | CP5 |  | ECO_CP5-07 | SB |  |  | 5 | 1 | 2499342.4666 | 1116416.1837 |  | 374.4 | 3 | ECOSENS_EFG.1104 |  | 2 | 372.4 | 6d | sondage battu 1.5"/2", pour AI
493 | 452.2003.241 | FREY_CP4 | CP4 |  | ECO_CP4-07 | SB |  |  | 5 | 1 | 2499337.4662 | 1116413.1838 |  | 374.5 | 3 | ECOSENS_EFG.1104 |  | 2.9 | 371.6 | 6d | sondage battu 1.5"/2", pour AI
492 | 452.2003.241 | FREY_CP3 | CP3 |  | ECO_CP3-07 | SB |  |  | 5 | 1 | 2499347.4669 | 1116421.1835 |  | 372.9 | 4 | ECOSENS_EFG.1104 |  | 1.2 | 371.7 | 6d | sondage battu 1.5"/2", pour AI
491 | 452.2003.241 | FREY_CP2 | CP2 |  | ECO_CP2-07 | SB |  |  | 5 | 1 | 2499328.4658 | 1116419.1837 |  | 372.9 | 5 | ECOSENS_EFG.1104 |  | 0.8 | 372.1 | 6d | sondage battu 1.5"/2", pour AI
490 | 452.2003.241 | FREY_CP11 | CP11 |  | ECO_CP11-07 | SB |  |  | 5 | 1 | 2499331.467 | 1116502.1819 |  | 376 | 5 | ECOSENS_EFG.1104 |  | 3.5 | 372.5 | 6d | sondage battu 1.5"/2", pour AI
489 | 452.2003.241 | FREY_CP10a | CP10a |  | ECO_CP10a-07 | SB |  |  | 5 | 1 | 2499304.4646 | 1116425.1838 |  | 376.1 | 1 | ECOSENS_EFG.1104 |  |  |  |  | sondage battu 1.5"/2", pour AI
488 | 452.2003.241 | FREY_CP10 | CP10 |  | ECO_CP10-07 | SB |  |  | 5 | 1 | 2499306.4646 | 1116422.1839 |  | 376.1 | 4 | ECOSENS_EFG.1104 |  |  |  |  | sondage battu 1.5"/2", pour AI
487 | 452.2003.241 | FREY_CP1 | CP1 |  | ECO_CP1-07 | SB |  |  | 5 | 1 | 2499332.4659 | 1116410.1839 |  | 372.9 | 4 | ECOSENS_EFG.1104 |  | 1 | 371.9 | 6d | sondage battu 1.5"/2", pour AI
486 |  | FONTAINE33 | FONT33 |  |  | ESF |  |  | 7 | 0 | 2488699 | 1112887
485 | 453.2003.158 | FONT_PZ4 | PZ4 |  | CSD-PZ4 | P |  |  | 5 | 15 | 2499595.4535 | 1115054.2158 | 387.188 | 387.395 | 7.3 | CSD_GE759 | 4.5" | 6.3 | 381.095 | 6e | pvc, crépiné entre 4.3 et 6.3m
484 | 453.2003.158 | FONT_PZ3 | PZ3 |  | CSD-PZ3 | P |  |  | 5 | 15 | 2499595.4542 | 1115070.2157 | 386.488 | 386.601 | 7 | CSD_GE759 | 4.5" | 5.7 | 380.901 | 6e | pvc, crépiné entre 4 et 6m
483 | 453.2003.158 | FONT_PZ2 | PZ2 |  | CSD-PZ2 | P |  |  | 5 | 15 | 2499582.4522 | 1115036.2144 | 387.78 | 387.922 | 7.2 | CSD_GE759 | 4.5" | 6.2 | 381.722 | 6e | pvc, crépiné entre 4.2 et 6.2m
482 | 453.2003.158 | FONT_PZ1 | PZ1 |  | CSD-PZ1 | P |  |  | 5 | 15 | 2499558.4522 | 1115040.2123 | 387.658 | 387.736 | 6.5 | CSD_GE759 | 4.5" | 5.5 | 382.236 | 6e | pvc, crépiné entre 4 et 6m | Sec au forage
481 | 856.2003.259 | FONDVERS_S8b | S8b |  | GADZ_8 | M |  |  | 0 | 72 | 2501677.1 | 1127239.9 |  |  |  | GADZ_6130
480 | 856.2003.259 | FONDVERS_S7b | S7b |  | GADZ_7 | M |  |  | 0 | 72 | 2501673.9 | 1127244.5 |  |  |  | GADZ_6130
479 | 856.2003.259 | FONDVERS_S6b | S6b |  | GADZ_6 | M |  |  | 0 | 72 | 2501670.5 | 1127251.9 |  |  |  | GADZ_6130
478 | 856.2003.259 | FONDVERS_S6 | S5 |  |  | M |  |  | 0 | 72 | 2501671.2658 | 1127258.2537 |  | 393 | 2 | CSD_GE831
477 | 856.2003.259 | FONDVERS_S5b | S5b |  | GADZ_5 | M |  |  | 0 | 72 | 2501673 | 1127258.4 |  |  |  | GADZ_6130
476 | 856.2003.259 | FONDVERS_S5 | S5 |  |  | M |  |  | 0 | 72 | 2501652.2658 | 1127256.2527 |  | 393 | 2 | CSD_GE831
475 | 856.2003.259 | FONDVERS_S4b | S4b |  | GADZ_4 | M |  |  | 0 | 72 | 2501663.8 | 1127249 |  |  |  | GADZ_6130
474 | 856.2003.259 | FONDVERS_S4 | S4 |  |  | M |  |  | 0 | 72 | 2501661.2659 | 1127252.2527 |  | 393 | 3.5 | CSD_GE831
473 | 856.2003.259 | FONDVERS_S3b | S3b |  | GADZ_3 | M |  |  | 0 | 72 | 2501662 | 1127256.7 |  |  |  | GADZ_6130
472 | 856.2003.259 | FONDVERS_S3 | S3 |  |  | M |  |  | 0 | 72 | 2501671.2659 | 1127253.2533 |  | 393 | 3.5 | CSD_GE831
471 | 856.2003.259 | FONDVERS_S2b | S2b |  | GADZ_2 | M |  |  | 0 | 72 | 2501653.3 | 1127249.1 |  |  |  | GADZ_6130
470 | 856.2003.259 | FONDVERS_S2 | S2 |  |  | M |  |  | 0 | 72 | 2501669.2658 | 1127262.2541 |  | 393 | 3.5 | CSD_GE831
469 | 856.2003.259 | FONDVERS_S1b | S1b |  | GADZ_1 | M |  |  | 0 | 72 | 2501652.9 | 1127256.9 |  |  |  | GADZ_6130
468 | 856.2003.259 | FONDVERS_S1 | S1 |  |  | M |  |  | 0 | 72 | 2501564.4754 | 1116183.1999 |  | 393 | 3.5 | CSD_GE831
467 | 606.2003.596 | FIRM_P_S2 | S2 |  | HGC: S2, PAM, P amont 4" | P | Am |  | 21 | 38 | 2489346.2338 | 1115064.1428 | 355.1 | 355.1 | 6 | HGC_050303 | 4.5" | 51 | 304.1 | 15d | pvc, crépiné entre 3 et 5m
466 | 606.2003.596 | FIRM_P_S1 | S1 |  | HGC: S1, PAV, P aval 4", | P | Av |  | 21 | 38 | 2489341.2344 | 1114854.1284 | 352.3 | 351.9 | 6 | HGC_050303 | 4.5" | 5.8 | 346.1 | 15b | pvc, crépiné entre 2.5 et 4.5m
465 | 606.2003.596 | FIRM_P_P6Bis | P6' |  | HGC P3' | P |  |  | 21 | 38 | 2489533 | 1114935 | 348.88 | 348.91 |  | HGC_2011 | 4" |  |  |  | Installés "à la main" lors de l'excavation de terrains pollués 2ème étape de févr.2012.
464 | 606.2003.596 | FIRM_P_P6 | P6 |  | HGC P3 | PD |  |  | 21 | 38 | 2489529.5367 | 1114935.8342 |  |  |  | HGC_2010 | 4" |  |  |  | Installés "à la main" lors de l'excavation de terrains pollués. Détruit févr.2012.
463 | 606.2003.596 | FIRM_P_P5Bis | P5' |  | HGC P2' | P |  |  | 21 | 38 | 2489518 | 1114924 | 348.84 | 348.94 |  | HGC_2011 | 4" |  |  |  | Installés "à la main" lors de l'excavation de terrains pollués 2ème étape de févr.2012.
462 | 606.2003.596 | FIRM_P_P5 | P5 |  | HGC P2 | PD |  |  | 21 | 38 | 2489517.0365 | 1114929.2337 |  |  |  | HGC_2010 | 4" |  |  |  | Installés "à la main" lors de l'excavation de terrains pollués. Détruit févr.2012.
461 | 606.2003.596 | FIRM_P_P4 | E4 |  | HGC E4 | P |  |  | 21 | 38 | 2489482.2359 | 1114985.1375 | 350.3 | 350.3 | 2.2 | HGC_0911 | 100cm - béton
460 | 606.2003.596 | FIRM_P_P3 | P3 |  | HGC Puits P3, Puits tour | P | Av |  | 21 | 38 | 2489502.2363 | 1114942.1346 |  | 350 | 3 | HGC_050303 | 1.5m | 3 | 347 | 15 | puits béton
459 | 606.2003.596 | FIRM_P_P2 | P2 |  | HGC Puits P2, Puits gazo | P | Av |  | 21 | 38 | 2489528.2368 | 1114995.138 |  | 350 | 3 | HGC_050303 | 1.5m | 3 | 347 | 15 | puits béton
458 | 606.2003.596 | FIRM_P_P1 | E1 |  | HGC: Puits P1, Puits ava | PD | Av |  | 21 | 38 | 2489511.2365 | 1114927.1336 |  | 348 | 2.5 | HGC_050303 | 1.5m | 2.55 | 345.45 | 15 | puits béton
457 | 606.2003.596 | FIRM_P_P1 | P1 |  | HGC P1 | M |  |  | 21 | 38 | 2489233.2328 | 1114884.1303 |  | 352 | 1.4 | HGC_050303 |  |  |  |  | Sondage pelle mécanique - pas d'équipement. Forts indices OL de pollution
456 | 606.2003.596 | FIRM_P_FF5 | FF5 |  | HGC_S5 | FF |  |  | 21 | 38 | 2489531 | 1114932 |  |  |  | HGC_2011
455 | 606.2003.596 | FIRM_P_FF4 | FF4 |  | HGC_S4 | FF |  |  | 21 | 38 | 2489530 | 1114934 |  |  |  | HGC_2011
454 | 606.2003.596 | FIRM_P_FF3 | FF3 |  | HGC_S3 | FF |  |  | 21 | 38 | 2489521 | 1114923 |  |  |  | HGC_2011
453 | 606.2003.596 | FIRM_P_FF2 | FF2 |  | HGC_S2 | FF |  |  | 21 | 38 | 2489518 | 1114928 |  |  |  | HGC_2011
452 | 606.2003.596 | FIRM_P_FF1 | FF1 |  | HGC_S1 | FF |  |  | 21 | 38 | 2489525 | 1114929 |  |  |  | HGC_2011
451 | 613.2003.490 | FIRM_P_F2 | F2 |  | HGC S2, P aval, P2, Forg | P | Av |  | 21 | 38 | 2489476.2375 | 1115120.1455 | 352.4 | 351.17 | 3.7 | HGC_060124 | 4.5" | 5.2 | 345.97 | 15 | pvc, crépiné entre 1.5 et 3.5m
450 | 613.2003.490 | FIRM_P_F1 | F1 |  | HGC S1, P amont, P1, For | P | Am |  | 21 | 38 | 2489437.2362 | 1115163.1489 | 353.68 | 353 | 6 | HGC_060124 | 4.5" | 5.2 | 347.8 | 15 | pvc, crépiné entre 2 et 6m
449 | 606.2003.596 | FIRM_P_Ex2 | Ex2 |  | HGC: E2 | ES |  |  | 21 | 38 | 2489531 | 1114933 |  |  |  | HGC_2011 |  |  |  |  | Exfiltration de nappe prélevée après assainissement
448 | 606.2003.596 | FIRM_P_Ex1 | Ex1 |  | HGC: E1 | ES |  |  | 21 | 38 | 2489520 | 1114925 |  |  |  | HGC_2011 |  |  |  |  | Exfiltration de nappe prélevée après assainissement
447 | 606.2003.596 | FIRM_P_D1 | D1 |  | HGC D1 | M |  |  | 19 | 38 | 2489423.235 | 1115157.1491 |  | 355 | 2.6 | HGC_050303 |  |  |  |  | Sondage pelle mécanique - pas d'équipement
446 | 606.2003.596 | FIRM_P_C1 | C1 |  | HGC C1 | M |  |  | 19 | 38 | 2489452.2361 | 1115130.1468 |  | 352.5 | 2.6 | HGC_050303 |  |  |  |  | Sondage pelle mécanique - pas d'équipement. Indices OL de pollution.
445 | 606.2003.596 | FIRM_P_B1 | B1 |  | HGC B1 | M |  |  | 19 | 38 | 2489387.2349 | 1114902.1317 |  | 352.5 | 2.2 | HGC_050303 |  |  |  |  | Sondage pelle mécanique - pas d'équipement
444 | 606.2003.596 | FIRM_P_A3 | A3 |  | HGC A3 | M |  |  | 19 | 38 | 2489380.2349 | 1114862.129 |  | 351 | 2.3 | HGC_050303 |  |  |  |  | Sondage pelle mécanique - pas d'équipement
443 | 606.2003.596 | FIRM_P_A2 | A2 |  | HGC A2 | M |  |  | 19 | 38 | 2489291.2337 | 1114843.1276 |  | 352.5 | 2.2 | HGC_050303 |  |  |  |  | Sondage pelle mécanique - pas d'équipement
442 | 606.2003.596 | FIRM_P_A1 | A1 |  | HGC A1 | M |  |  | 19 | 38 | 2489209.2326 | 1114849.1279 |  | 352 | 2.4 | HGC_050303 |  |  |  |  | Sondage pelle mécanique - pas d'équipement
441 | 617.2003.328 | FIRM_M_A1 | A1 |  | HGC bat.11 | TM |  |  | 19 | 38 | 2493499.2833 | 1115787.1716 |  | 420 | 1.4 | HGC_050303 |  |  |  |  | raclage du vide sanitaire
440 | 438.1970.001 | FIRM_J_S2 | S2 | SCG_12381 | HGC S2, Pav, Piézomètre | P | Av |  | 19 | 36 | 2498915.4783 | 1117202.1664 | 373.6 | 373.7 | 6.8 | HGC_050520 | 4.5" | 6.1 | 367.6 | 14 | pvc, crépiné entre 4 et 6m
439 | 438.1970.001 | FIRM_J_S1 | S1 | SCG_12380 | HGC S1, Pam, Piézomètre | P | Am |  | 19 | 36 | 2498918.4605 | 1117028.1726 | 374.4 | 374.5 | 8.4 | HGC_050520 | 4.5" | 8 | 366.5 | 14 | pvc, crépiné entre 3 et 7m
438 | 438.1970.001 | FIRM_J_D1 | D1 |  | HGC D1 | M |  |  | 19 | 36 | 2498859.459 | 1117052.1725 |  | 375 | 2.8 | HGC_050520 |  |  |  |  | Sondage pelle mécanique - pas d'équipement | Forts indices visules et olfactifs de présence de terres polluées. Odeurs intenses dès 1.6m.
437 | 438.1970.001 | FIRM_J_C2 | C2 |  | HGC C2 | M |  |  | 19 | 36 | 2498968.474 | 1117126.1685 |  | 373.8 | 2.8 | HGC_050520 |  |  |  |  | Sondage pelle mécanique - pas d'équipement
436 | 438.1970.001 | FIRM_J_C1 | C1 |  | HGC C1 | M |  |  | 19 | 36 | 2498946.47 | 1117102.1697 |  | 373.8 | 2 | HGC_050520 |  |  |  |  | Sondage pelle mécanique - pas d'équipement
435 | 438.1970.001 | FIRM_J_B2 | B2 |  | HGC B2 | TM |  |  | 19 | 36 | 2498920.474 | 1117157.168 |  | 374 | 1 | HGC_050520 |  |  |  |  | Sondage tarrière manuelle | Reconnaissance du vide sanitaire
434 | 438.1970.001 | FIRM_J_B1 | B1 |  | HGC B1 | TM |  |  | 19 | 36 | 2498924.4744 | 1117158.1679 |  | 374 | 2.3 | HGC_050520 |  |  |  |  | Sondage tarrière manuelle | Dans le sous-sol env. 4.2 m sous le TN.
433 | 438.1970.001 | FIRM_J_A1 | A1 |  | HGC A1 | M |  |  | 19 | 36 | 2498890.4771 | 1117206.1666 |  | 374 | 2.8 | HGC_050520 |  |  |  |  | Sondage pelle mécanique - pas d'équipement | Indices visuels de présence de terres polluées
432 | 452.2003.150 | FINI_TR1 | TR1 |  | CSD_TR1 | M |  |  | 5 | 15 | 2500163.4493 | 1115698.2096 |  | 379.03 | 0.8 | CSD_GE735 |  |  |  |  | Fondations
431 | 452.2003.150 | FINI_S6 | S6 |  | CSD_S6 | P |  |  | 5 | 15 | 2500181 | 1115727 | 379.18 | 379.28 | 5 | CSD_GE735 | 4.5" | 4 | 375.28 | 6d
430 | 452.2003.150 | FINI_S5 | S5 |  | CSD_S5 | P |  |  | 5 | 15 | 2500181 | 1115725 | 378.9 | 379.02 | 5.4 | CSD_GE735 | 4.5" | 3.8 | 375.22 | 6d
429 | 452.2003.150 | FINI_S4 | S4 |  | CSD_S4 | P |  |  | 5 | 15 | 2500191 | 1115723 | 379.05 | 379.11 | 4.9 | CSD_GE735 | 4.5" | 3.5 | 375.61 | 6d
428 | 452.2003.150 | FINI_S3 | S3 |  | CSD_S3 | P |  |  | 5 | 15 | 2500184 | 1115722 | 379.07 | 379.14 | 4.9 | CSD_GE735 | 4.5" | 3.5 | 375.64 | 6d
427 | 452.2003.150 | FINI_S2 | S2 |  | CSD_S2 | P |  |  | 5 | 15 | 2500187 | 1115720 | 379.04 | 379.13 | 5.4 | CSD_GE735 | 4.5" | 4 | 375.13 | 6d
426 | 452.2003.150 | FINI_S1 | S1 |  | CSD_S1 | P |  |  | 5 | 15 | 2500180 | 1115720 | 379.04 | 379.25 | 5.4 | CSD_GE735 | 4.5" | 3.7 | 375.55 | 6d
425 | 452.2003.150 | FINI_PZ2 | PZ2 |  | CSD_PZ2 | P |  |  | 5 | 15 | 2500193.4529 | 1115690.2107 | 378.75 | 378.85 | 6 | CSD_GE735 | 4.5" | 5.5 | 373.35 | 6d | pvc, crépiné entre 4 et 6m. | réf. Point bas
424 | 452.2003.150 | FINI_PZ1 | PZ1 |  | CSD_PZ1 | P |  |  | 5 | 15 | 2500187.4459 | 1115726.2093 | 378.87 | 378.97 | 5.3 | CSD_GE735 | 4.5" | 3.8 | 375.17 | 6d | pvc, crépiné entre 2 et 4m. | PID 7'000 ppm en fond d'aquifère
423 | 452.2003.150 | FINI_F1 | F1 |  | CSD_F1 | P |  |  | 5 | 15 | 2500205.4493 | 1115714.2102 | 379.83 | 379.9 | 7.7 | CSD_GE735 | 4.5" | 6.5 | 373.4 | 6d | pvc, crépiné entre 5 et 7m.
422 | 452.2003.150 | FINI_CR5 | CR5 |  | CSD_CR5 | CR |  |  | 5 | 15 | 2500194.4527 | 1115691.2107 |  |  | 1 | CSD_GE735
421 | 452.2003.150 | FINI_CR4 | CR4 |  | CSD_CR4 | CR |  |  | 5 | 15 | 2500183.448 | 1115713.2096 |  |  | 0.5 | CSD_GE735
420 | 452.2003.150 | FINI_CR3 | CR3 |  | CSD_CR3 | CR |  |  | 5 | 15 | 2500196.448 | 1115718.2098 |  |  | 1 | CSD_GE735
419 | 452.2003.150 | FINI_CR2 | CR2 |  | CSD_CR2 | CR |  |  | 5 | 15 | 2500174.4468 | 1115716.2093 |  |  | 1 | CSD_GE735
418 | 452.2003.150 | FINI_CR1 | CR1 |  | CSD_CR1 | CR |  |  | 5 | 15 | 2500177.4492 | 1115704.2098 |  |  | 1.3 | CSD_GE735
417 | 453.2003.148 | FIED_PO4 | PO4 |  | HGC_PO4 | P |  |  | 5 | 15 | 2499585 | 1115062 | 385.54 | 385.6 | 6 | HGC_2012 | 4.5" | 4.5 | 381.1 | 6d/e | pvc, crépiné entre 3 et 5m
416 | 453.2003.148 | FIED_PO3 | PO3 |  | HGC_F3 | P |  |  | 5 | 15 | 2499519 | 1115043 | 386.47 | 386.6 | 7 | HGC_2012 | 4.5" | 6.1 | 380.5 | 6d | pvc, crépiné entre 4 et 6m
415 | 453.2003.148 | FIED_PO2 | PO2 |  | HGC_F2 | P |  |  | 5 | 15 | 2499595 | 1115129 | 386.07 | 386.2 | 9 | HGC_2012 | 4.5" | 6.6 | 379.6 | 6d | pvc, crépiné entre 3 et 7m- PID =9000 à 6m
414 | 453.2003.148 | FIED_PO1 | PO1 |  | HGC_PO1 | P |  |  | 5 | 15 | 2499493 | 1115074 | 385.29 | 385.4 | 9.7 | HGC_2012 | 4.5" | 7.9 | 377.5 | 6d | pvc, crépiné entre 4 et 8m
413 | 453.2003.148 | FIED_MIP38 | MIP38 |  | M38 | MIP |  |  | 5 | 15 | 2499530 | 1115024 |  | 388.84 | 7.53 | SwissEnv_2012 |  | 5 | 382.84
412 | 453.2003.148 | FIED_MIP37 | MIP37 |  | M37 | MIP |  |  | 5 | 15 | 2499524 | 1115020 |  | 388.3 | 10.27 | SwissEnv_2012 |  | 5.4 | 382.9
411 | 453.2003.148 | FIED_MIP36 | MIP36 |  | M36 | MIP |  |  | 5 | 15 | 2499518 | 1115007 |  | 388.62 | 10.03 | SwissEnv_2012 |  | 4.3 | 384.32
410 | 453.2003.148 | FIED_MIP35 | MIP35 |  | M35 | MIP |  |  | 5 | 15 | 2499524 | 1115012 |  | 388.61 | 10.28 | SwissEnv_2012 |  | 4.8 | 383.81
409 | 453.2003.148 | FIED_MIP34 | MIP34 |  | M34 | MIP |  |  | 5 | 15 | 2499530 | 1115017 |  | 388.38 | 15.04 | SwissEnv_2012
408 | 453.2003.148 | FIED_MIP33 | MIP33 |  | M33 | MIP |  |  | 5 | 15 | 2499540 | 1115022 |  | 387.88 | 10.38 | SwissEnv_2012
407 | 453.2003.148 | FIED_MIP32 | MIP32 |  | M32 | MIP |  |  | 5 | 15 | 2499563 | 1114997.5 |  | 388.34 | 8.67 | SwissEnv_2012
406 | 453.2003.148 | FIED_MIP31 | MIP31 |  | M31 | MIP |  |  | 5 | 15 | 2499559 | 1115012 |  | 388.47 | 10.26 | SwissEnv_2012
405 | 453.2003.148 | FIED_MIP30 | MIP30 |  | M30 | MIP |  |  | 5 | 15 | 2499563 | 1115023 |  | 388.34 | 12.33 | SwissEnv_2012
404 | 453.2003.148 | FIED_MIP29 | MIP29 |  | M29 | MIP |  |  | 5 | 15 | 2499541 | 1115018 |  | 388.27 | 9.77 | SwissEnv_2012
403 | 453.2003.148 | FIED_MIP28 | MIP28 |  | M28 | MIP |  |  | 5 | 15 | 2499537 | 1115013 |  | 388.3 | 12.18 | SwissEnv_2012
402 | 453.2003.148 | FIED_MIP27 | MIP27 |  | M27 | MIP |  |  | 5 | 15 | 2499536 | 1115009 |  | 388.42 | 12.25 | SwissEnv_2012
401 | 453.2003.148 | FIED_MIP21 | MIP21 |  | M21 | MIP |  |  | 5 | 15 | 2499577 | 1115056 |  | 386.42 | 14.89 | SwissEnv_2012
400 | 453.2003.148 | FIED_MIP20 | MIP20 |  | M20 | MIP |  |  | 5 | 15 | 2499587 | 1115063 |  | 386.49 | 13.99 | SwissEnv_2012
399 | 453.2003.148 | FIED_MIP19 | MIP19 |  | M19 | MIP |  |  | 5 | 15 | 2499601 | 1115070 |  | 386.49 | 13.96 | SwissEnv_2012
398 | 453.2003.148 | FIED_MIP18 | MIP18 |  | M18 | MIP |  |  | 5 | 15 | 2499619 | 1115051 |  | 387.25 | 13.73 | SwissEnv_2012
397 | 453.2003.148 | FIED_MIP17 | MIP17 |  | M17 | MIP |  |  | 5 | 15 | 2499558 | 1115031 |  | 388.11 | 12.76 | SwissEnv_2012
396 | 453.2003.148 | FIED_MIP16 | MIP16 |  | M16 | MIP |  |  | 5 | 15 | 2499565 | 1115017 |  | 388.43 | 11.23 | SwissEnv_2012
395 | 453.2003.148 | FIED_MIP15 | MIP15 |  | M15 | MIP |  |  | 5 | 15 | 2499553 | 1115017 |  | 388.46 | 11.75 | SwissEnv_2012
394 | 453.2003.148 | FIED_MIP14 | MIP14 |  | M14 | MIP |  |  | 5 | 15 | 2499543 | 1115008 |  | 388.23 | 11.23 | SwissEnv_2012
393 | 453.2003.148 | FIED_MIP13 | MIP13 |  | M13 | MIP |  |  | 5 | 15 | 2499569 | 1115023 |  | 388.23 | 12.48 | SwissEnv_2012
392 | 453.2003.148 | FIED_MIP12 | MIP12 |  | M12 | MIP |  |  | 5 | 15 | 2499577 | 1115013 |  | 388.39 | 9.94 | SwissEnv_2012
391 | 453.2003.148 | FIED_MIP11 | MIP11 |  | M11 | MIP |  |  | 5 | 15 | 2499571 | 1115009 |  | 388.41 | 9.66 | SwissEnv_2012
390 | 453.2003.148 | FIED_MIP10 | MIP10 |  | M10 | MIP |  |  | 5 | 15 | 2499564 | 1115002 |  | 388.45 | 9.22 | SwissEnv_2012
389 | 453.2003.148 | FIED_MIP09 | MIP09 |  | M09 | MIP |  |  | 5 | 15 | 2499557 | 1114994 |  | 388.58 | 8.32 | SwissEnv_2012
388 | 453.2003.148 | FIED_MIP07 | MIP07 |  | M07 | MIP |  |  | 5 | 15 | 2499619 | 1115042 |  | 387.3 | 9.1 | SwissEnv_2012
387 | 453.2003.148 | FIED_MIP06 | MIP06 |  | M06 | MIP |  |  | 5 | 15 | 2499605 | 1115030 |  | 387.32 | 10.79 | SwissEnv_2012
386 | 453.2003.148 | FIED_MIP05 | MIP05 |  | M05 | MIP |  |  | 5 | 15 | 2499598 | 1115020 |  | 387.39 | 9.71 | SwissEnv_2012
385 | 453.2003.148 | FIED_MIP04 | MIP04 |  | M04 | MIP |  |  | 5 | 15 | 2499592 | 1115006 |  | 389.74 | 9.98 | SwissEnv_2012
384 | 453.2003.148 | FIED_MIP03 | MIP03 |  | M03 | MIP |  |  | 5 | 15 | 2499584 | 1114999 |  | 389.68 | 9.28 | SwissEnv_2012
383 | 453.2003.148 | FIED_MIP02 | MIP02 |  | M02 | MIP |  |  | 5 | 15 | 2499574 | 1114990 |  | 389.93 | 8.93 | SwissEnv_2012
382 | 453.2003.148 | FIED_F9 | F9 |  | AB F3105a-09 | Ps |  |  | 5 | 15 | 2499567.4514 | 1115029.2126 | 388.12 | 388.29 | 10 | AB_3105a | 4.5" | 6.85 | 381.44 | 6d2 | pvc, crépiné entre 6 et 10m. Détérioration reportée en mars 2019 (HGE 2016-1145/SFI). Niveau de référence et protection à rétablir.
381 | 453.2003.148 | FIED_F7 | F7 |  | AB F3105a-07 | C |  |  | 5 | 15 | 2499510.4529 | 1115002.2126 |  | 388.78 | 7.7 | AB_3105a |  | 6.65 | 382.13 | 6d2 | Forage sec
380 | 453.2003.148 | FIED_F3 | F3 |  | AB F3105a-03 | C |  |  | 5 | 15 | 2499563.4517 | 1115033.2125 |  | 388.1 | 11 | AB_3105a |  | 6.6 | 381.5 | 6d2 | Niveau NS le10.12.2007 à 5.6m (382.18msm)
379 | 453.2003.148 | FIED_F2 | F2 |  | AB F3105a-02 | C |  |  | 5 | 15 | 2499555.4518 | 1115027.2125 |  | 388.09 | 11 | AB_3105a |  | 7 | 381.09 | 6d1 | Niveau NS le10.12.2007 à 5.25m (382.86msm)
378 | 453.2003.148 | FIED_F14 | F14 |  | AB F3105b-14 | C |  |  | 5 | 15 | 2499555 | 1115031 |  | 388.15 | 18.3 | AB_3105b |  | 5.3 | 382.85 | 6d2 | Alluvios anciennes à prof.=15.5m (372.65)
377 | 453.2003.148 | FIED_F13 | F13 |  | AB F3105a-13 | PD |  |  | 5 | 15 | 2499566.4505 | 1115005.2131 |  | 388.4 | 8 | AB_3105a | 4.5" | 6.6 | 381.8 | 6d12 | pvc, crépiné entre X et Xm. Destruction reportée en mars 2019 (HGE 2016-1145/SFI
376 | 453.2003.148 | FIED_F12 | F12 |  | AB F3105a-12 | PsF |  |  | 5 | 15 | 2499562.4505 | 1115000.2132 |  | 388.43 | 8 | AB_3105a | 4.5" | 4.6 | 383.83 | 6d12 | pvc, crépiné entre X et Xm.Détérioration reportée en mars 2019 (HGE 2016-1145/SFI). Niveau de référence et protection à rétablir.
375 | 453.2003.148 | FIED_F11 | F11 |  | AB F3105a-11 | PD |  |  | 5 | 15 | 2499562.451 | 1115013.2129 | 388.3 | 388.48 | 10 | AB_3105a | 4.5" | 7.25 | 381.23 | 6d2 | pvc, crépiné entre 6 et 10m
374 | 453.2003.148 | FIED_F10 | F10 |  | AB F3105a-10 | C |  |  | 5 | 15 | 2499575.451 | 1115015.2137 |  | 388.38 | 11 | AB_3105a |  | 6.65 | 381.73 | 6d2 | Niveau NS le11.12.2007 à 5.2m (382.89msm)
373 | 453.2003.148 | FIED_F1 | F1 |  | AB F3105a-01 | C |  |  | 5 | 15 | 2499535.4521 | 1115010.2127 |  | 388.35 | 10 | AB_3105a |  | 5.8 | 382.55 | 6d2 | Forage sec
372 | 267.2003.420 | FERR_Th2 | Th2 |  | GEOTEST Th2 | P |  |  | 20 | 67 | 2505952.3915 | 1117092.1936 | 426.13 | 426.25 | 14 | GEOTEST_CO246 | 4.5" |  |  |  | ?
371 | 267.2003.420 | FERR_Th1 | Th1 |  | GEOTEST Th1 | P |  |  | 20 | 67 | 2505938.3913 | 1117086.194 | 426.08 | 426.2 | 14 | GEOTEST_CO246 | 4.5" |  |  |  | ?
370 | 267.2003.420 | FERR_Th03 | Th03 |  | BG Th03 | P |  |  | 20 | 67 | 2505958.3914 | 1117126.1933 | 426.15 | 426.15 | 16 | BG_SF0610.26 | 4.5" |  |  |  | pvc, crépiné entre 13 et 16m
369 | 267.2003.420 | FERR_P1 | P1 |  | GEOTEST P1 | PB |  |  | 20 | 67 | 2505960.3916 | 1117086.1934 |  |  | 9 | GEOTEST_CO501.1 | HS |  |  |  | Piézomètre battu. Obstrué. Echantillonnage non conforme.
368 |  | Exfiltr2_Avusy | Exfiltr2_Avusy |  |  | ESF |  |  | 7 | 0 | 2489737 | 1111949 |  |  |  |  | Sources
367 |  | Exfiltr1_Avusy | Exfiltr1_Avusy |  |  | ES |  |  | 7 | 0 | 2489625 | 1112178 |  |  |  |  | Sources
366 |  | Exfiltr_Champs_Pointus | Exfiltr_CP |  |  | ESD |  |  | 7 | 0 | 2490556 | 1111378 |  |  |  |  | bassin d'exfiltration/infiltration de la gravièr
365 | 452.2003.144 | EPIN_PO9 | PO9 |  | CSD PO9 | Ps |  |  | 5 | 1 | 2499362.166 | 1116279.3865 | 376.15 | 376.229 | 6 | CSD_GE705 | 4.5" | 4.079 | 372.15 | 6d | pvc, crépiné entre 2 et 4m.
364 | 452.2003.144 | EPIN_PO8 | PO8 |  | CSD PO8 | Ps |  |  | 5 | 1 | 2499327.4639 | 1116255.9873 | 376.112 | 376.197 | 6 | CSD_GE705 | 4.5" | 4.2 | 371.997 | 6d | pvc, crépiné entre 2 et 5m.
363 | 452.2003.144 | EPIN_PO7 | PO7 |  | CSD PO7 | Pd |  |  | 5 | 1 | 2499381.0671 | 1116283.7862 | 375.965 | 376.045 | 4.5 | CSD_GE705 | 4.5" | 3.905 | 372.14 | 6d | pvc, crépiné entre 2 et 4m.
362 | 452.2003.144 | EPIN_PO6 | PO6 |  | CSD PO6 | P |  |  | 5 | 1 | 2499389.5672 | 1116250.7869 | 376.368 | 376.448 | 6 | CSD_GE705 | 4.5" | 3.998 | 372.45 | 6d | pvc, crépiné entre 2 et 4m.
361 | 452.2003.144 | EPIN_PO5 | PO5 |  | CSD PO5 | Pd |  |  | 5 | 1 | 2499351.465 | 1116238.6875 | 375.679 | 375.819 | 6 | CSD_GE705 | 4.5" | 2.999 | 372.82 | 6d | pvc, crépiné entre 1 et 3m.
360 | 452.2003.144 | EPIN_PO4 | PO4 |  | CSD PO4 | Pd |  |  | 5 | 1 | 2499338.9645 | 1116255.7872 | 376.112 | 376.192 | 6 | CSD_GE705 | 4.5" | 4.702 | 371.49 | 6d | pvc, crépiné entre 2.5 et 4.5m.
359 | 452.2003.144 | EPIN_PO3 | PO3 |  | CSD PO3 | Pd |  |  | 5 | 1 | 2499372.6665 | 1116266.5867 | 376.211 | 376.291 | 6 | CSD_GE705 | 4.5" | 3.901 | 372.39 | 6d | pvc, crépiné entre 2 et 4m.
358 | 452.2003.144 | EPIN_PO2 | PO2 |  | CSD PO2 | Pd |  |  | 5 | 1 | 2499389.5674 | 1116265.4865 | 376.3 | 376.32 | 6 | CSD_GE705 | 4.5" | 5 | 371.32 | 6d | pvc, crépiné entre 3 et 5m.
357 | 452.2003.144 | EPIN_PO19 | PO19 |  | CSD PO19 | P |  |  | 5 | 1 | 2499430.4696 | 1116264.1862 | 376.43 | 372.45 | 4.3 | CSD_GE705 | 4.5" | 4.3 | 368.15 | 6d | pvc, crépiné entre 2.5 et 4.5m.
356 | 452.2003.144 | EPIN_PO18 | PO18 |  | CSD PO18 | Ps |  |  | 5 | 1 | 2499244.4603 | 1116344.1862 | 375.851 | 375.924 | 5 | CSD_GE705 | 4.5" | 4.7 | 371.224 | 6d | pvc, crépiné entre 3 et 5m.
355 | 452.2003.144 | EPIN_PO17 | PO17 |  | CSD PO17 | Ps |  |  | 5 | 1 | 2499280.4618 | 1116305.1867 | 376.164 | 376.24 | 5 | CSD_GE705 | 4.5" | 4.8 | 371.44 | 6d | pvc, crépiné entre 3 et 5m.
354 | 452.2003.144 | EPIN_PO16 | PO16 |  | CSD PO16 | Ps |  |  | 5 | 1 | 2499327.4641 | 1116279.1868 | 376.074 | 376.164 | 5 | CSD_GE705 | 4.5" | 4.1 | 372.064 | 6d | pvc, crépiné entre 2 et 4m.
353 | 452.2003.144 | EPIN_PO15 | PO15 |  | CSD PO15 | Pd |  |  | 5 | 1 | 2499377.3668 | 1116275.0864 | 376.27 | 376.301 | 5.4 | CSD_GE705 | 4.5" | 4.231 | 372.07 | 6d | pvc, crépiné entre 2 et 4m.
352 | 452.2003.144 | EPIN_PO14 | PO14 |  | CSD PO14 | Pd |  |  | 5 | 1 | 2499370.0661 | 1116247.9871 | 375.771 | 375.611 | 5 | CSD_GE705 | 4.5" | 2.84 | 372.771 | 6d | pvc, crépiné entre 1 et 3m.
351 | 452.2003.144 | EPIN_PO13 | PO13 |  | CSD PO13 | Pd |  |  | 5 | 1 | 2499359.2656 | 1116257.587 | 376.182 | 376.248 | 5 | CSD_GE705 | 4.5" | 3.866 | 372.382 | 6d | pvc, crépiné entre 3 et 4m.
350 | 452.2003.144 | EPIN_PO12 | PO12 |  | CSD PO12 | Ps |  |  | 5 | 1 | 2499401.068 | 1116263.1865 | 376.059 | 376.123 | 5 | CSD_GE705 | 4.5" | 3.564 | 372.559 | 6d | pvc, crépiné entre 2 et 3.5m.
349 | 452.2003.144 | EPIN_PO11 | PO11 |  | CSD PO11 | Ps |  |  | 5 | 1 | 2499390.2676 | 1116279.3862 | 375.96 | 376.112 | 5.2 | CSD_GE705 | 4.5" | 4.302 | 371.81 | 6d | pvc, crépiné entre 2 et 4m.
348 | 452.2003.144 | EPIN_PO10 | PO10 |  | CSD PO10 | Pd |  |  | 5 | 1 | 2499348.3651 | 1116265.9869 | 376.306 | 376.365 | 6 | CSD_GE705 | 4.5" | 4.309 | 372.056 | 6d | pvc, crépiné entre 2 et 4m.
347 | 452.2003.144 | EPIN_PO1 | PO1 |  | CSD PO1 | Pd |  |  | 5 | 1 | 2499384.2669 | 1116249.5869 | 376.175 | 376.285 | 4.5 | CSD_GE705 | 4.5" | 3 | 373.285 | 6d | pvc, crépiné entre 1 et 3.5m.
346 | 452.2003.144 | EPIN_E | E |  | CSD E | G |  |  | 5 | 1 | 2499370.0663 | 1116268.9867 |  | 373.6 | 8 | CSD_GE705 |  | 3.53 | 370.07 | 6d | Sondage Geoprobe Dual Tube
345 | 452.2003.144 | EPIN_D | D |  | CSD D | G |  |  | 5 | 1 | 2499378.7666 | 1116253.0869 |  | 373.6 | 8 | CSD_GE705 |  | 3.7 | 369.9 | 6d | Sondage Geoprobe Dual Tube
344 | 452.2003.144 | EPIN_C | C |  | CSD C | G |  |  | 5 | 1 | 2499386.8671 | 1116254.9868 |  | 373.6 | 7.2 | CSD_GE705 |  | 3.56 | 370.04 | 6d | Sondage Geoprobe Dual Tube
343 | 452.2003.144 | EPIN_B | B |  | CSD B | G |  |  | 5 | 1 | 2499387.2673 | 1116268.2865 |  | 373.6 | 6.7 | CSD_GE705 |  | 3.85 | 369.75 | 6d | Sondage Geoprobe Dual Tube
342 | 452.2003.144 | EPIN_A | A |  | CSD A | G |  |  | 5 | 1 | 2499390.0675 | 1116271.0864 |  | 373.6 | 7.2 | CSD_GE705 |  | 3.56 | 370.04 | 6d | Sondage Geoprobe Dual Tube
341 | 261.2003.435 | DURET_S3 | S3 |  |  | TM |  |  | 0 | 61 | 2503097.4209 | 1115047.2562 |  | 395 | 1 | CSD_GE790
340 | 261.2003.435 | DURET_S2 | S2 |  |  | M |  |  | 0 | 61 | 2503134.4193 | 1115036.2563 |  | 395 | 2.2 | CSD_GE790
339 | 261.2003.435 | DURET_S1 | S1 |  |  | M |  |  | 0 | 61 | 2503160.418 | 1115044.2559 |  | 395 | 2.2 | CSD_GE790
338 | 267.2003.665 | DTHO_PO12 | PO12 |  | BG_PO12 | P |  |  | 25 | 67 | 2505495.9 | 1117060.4 | 421.06 | 421 | 8 | BG_2013 | 3"
337 | 267.2003.665 | DTHO_PO11 | PO11 |  | BG_PO11 | P |  |  | 25 | 67 | 2505567.3 | 1117097.9 | 426.098 | 424.97 | 10 | BG_2013 | 3" | 9.5 | 415.47 | 7c
336 | 267.2003.665 | DTHO_PO10 | PO10 |  | BG_PO10 | Ps |  |  | 25 | 67 | 2505506.6 | 1117110.3 | 424.944 | 425 | 10 | BG_2013 | 3" | 9.7 | 415.3 | 7d
335 | 267.2003.665 | DTHO_PO8 | PO8 |  | BG_PO8 | Ps |  |  | 25 | 67 | 2505497.2 | 1117164.2 | 425.31 | 425.25 | 10 | BG_2013 | 3" | 5.2 | 420.05 | 7d
334 | 267.2003.665 | DTHO_PO7 | PO7 |  | BG_PO7 | P |  |  | 25 | 67 | 2505491 | 1117183.2 | 425.024 | 425.05 | 10 | BG_2013 | 3" | 5 | 420.05 | 7d
333 | 267.2003.665 | DTHO_S9 | S9 |  | BG_S9 | TM |  |  | 25 | 67 | 2505518.1855 | 1117120.7049 |  |  | 0.6 | BG_2008 |  |  |  |  | Sondage pour prélèvements de terres
332 | 267.2003.665 | DTHO_S8 | S8 |  | BG_S8 | TM |  |  | 25 | 67 | 2505498.8853 | 1117111.1054 |  |  | 0.6 | BG_2008 |  |  |  |  | Sondage pour prélèvements de terres
331 | 267.2003.665 | DTHO_S7 | S7 |  | BG_S7 | TM |  |  | 25 | 67 | 2505484.985 | 1117127.9057 |  |  | 0.6 | BG_2008 |  |  |  |  | Sondage pour prélèvements de terres
330 | 267.2003.665 | DTHO_S6 | S6 |  | BG_S6 | TM |  |  | 25 | 67 | 2505522.7854 | 1117142.0047 |  |  | 0.6 | BG_2008 |  |  |  |  | Sondage pour prélèvements de terres
329 | 267.2003.665 | DTHO_S5 | S5 |  | BG_S5 | TM |  |  | 25 | 67 | 2505503.8852 | 1117137.4052 |  |  | 0.6 | BG_2008 |  |  |  |  | Sondage pour prélèvements de terres
328 | 267.2003.665 | DTHO_S4 | S4 |  | BG_S4 | TM |  |  | 25 | 67 | 2505491.885 | 1117151.7055 |  |  | 0.6 | BG_2008 |  |  |  |  | Sondage pour prélèvements de terres
327 | 267.2003.665 | DTHO_S3 | S3 |  | BG_S3 | TM |  |  | 25 | 67 | 2505534.6855 | 1117161.1043 |  |  | 0.6 | BG_2008 |  |  |  |  | Sondage pour prélèvements de terres
326 | 267.2003.665 | DTHO_S20 | S20 |  | BG_S20 | Ps |  |  | 25 | 67 | 2505514.3856 | 1117087.2051 | 423.99 |  | 6.5 | BG_2008 | 4.5" |  |  |  | 2008- PVC, crépiné entre 3 et 6m.
325 | 267.2003.665 | DTHO_S2 | S2 |  | BG_S2 | TM |  |  | 25 | 67 | 2505511.0852 | 1117158.705 |  |  | 0.6 | BG_2008 |  |  |  |  | Sondage pour prélèvements de terres
324 | 267.2003.665 | DTHO_S19 | S19 |  | BG_S19 | TM |  |  | 25 | 67 | 2505622.1869 | 1117120.8022 |  |  | 0.6 | BG_2008 |  |  |  |  | Sondage pour prélèvements de terres
323 | 267.2003.665 | DTHO_S18 | S18 |  | BG_S18 | TM |  |  | 25 | 67 | 2505605.4868 | 1117101.9026 |  |  | 0.6 | BG_2008 |  |  |  |  | Sondage pour prélèvements de terres
322 | 267.2003.665 | DTHO_S16 | S16 |  | BG_S16 | TM |  |  | 25 | 67 | 2505579.2864 | 1117104.0033 |  |  | 0.6 | BG_2008 |  |  |  |  | Sondage pour prélèvements de terres
321 | 267.2003.665 | DTHO_S15 | S15 |  | BG_S15 | TM |  |  | 25 | 67 | 2505579.7863 | 1117118.8033 |  |  | 0.6 | BG_2008 |  |  |  |  | Sondage pour prélèvements de terres
320 | 267.2003.665 | DTHO_S14 | S14 |  | BG_S14 | TM |  |  | 25 | 67 | 2505555.5861 | 1117104.3039 |  |  | 0.6 | BG_2008 |  |  |  |  | Sondage pour prélèvements de terres
319 | 267.2003.665 | DTHO_S13 | S13 |  | BG_S13 | TM |  |  | 25 | 67 | 2505577.1862 | 1117140.1033 |  |  | 0.6 | BG_2008 |  |  |  |  | Sondage pour prélèvements de terres
318 | 267.2003.665 | DTHO_S12 | S12 |  | BG_S12 | TM |  |  | 25 | 67 | 2505531.7858 | 1117101.9046 |  |  | 0.6 | BG_2008 |  |  |  |  | Sondage pour prélèvements de terres
317 | 267.2003.665 | DTHO_S11 | S11 |  | BG_S11 | TM |  |  | 25 | 67 | 2505534.6856 | 1117132.7044 |  |  | 0.6 | BG_2008 |  |  |  |  | Sondage pour prélèvements de terres
316 | 267.2003.665 | DTHO_S10 | S10 |  | BG_S10 | TM |  |  | 25 | 67 | 2505480.1851 | 1117103.8059 |  |  | 0.6 | BG_2008 |  |  |  |  | Sondage pour prélèvements de terres
315 | 267.2003.665 | DTHO_S1 | S1 |  | BG_S1 | TM |  |  | 25 | 67 | 2505496.8849 | 1117172.7053 |  |  | 0.6 | BG_2008 |  |  |  |  | Sondage pour prélèvements de terres
314 | 267.2003.665 | DTHO_PO6 | PO6 |  | BG_PO6 | P |  |  | 25 | 67 | 2505484.2 | 1117149.5 | 425.41 | 424.82 | 6 | BG_2011 | 4.5" | 3.8 | 421.02 | 6d | 2011- PVC, crépiné entre 2 et 4m.
313 | 267.2003.665 | DTHO_PO5 | PO5 |  | BG_PO5 | P |  |  | 25 | 67 | 2505595.5 | 1117095.9 | 424.97 | 425 | 8.5 | BG_2011 | 4.5" | 5.5 | 419.5 | 6d | 2011- PVC, crépiné entre 3.5 et 7-8m.
312 | 267.2003.665 | DTHO_PO4 | PO4 |  | BG_PO4 | Ps |  |  | 25 | 67 | 2505539.3 | 1117094.9 | 425.72 | 424.79 | 8 | BG_2011 | 4.5" | 6.1 | 418.69 | 6d | 2011- PVC, crépiné entre 5-6 et 7-8m.
311 | 267.2003.665 | DTHO_PO3 | PO3 |  | BG_PO3 | P |  |  | 25 | 67 | 2505507.7 | 1117135.7 | 425.35 | 425.4 | 8 | BG_2011 | 4.5" | 6 | 419.4 | 6d | 2011- PVC, crépiné entre 4 et 7m.
310 | 267.2003.665 | DTHO_PO2 | PO2 |  | BG_PO2 | P |  |  | 25 | 67 | 2505491.2 | 1117169.4 | 425.67 | 425.15 | 6 | BG_2011 | 4.5" |  |  |  | 2011- PVC, crépiné entre 3 et 5m.
309 | 267.2003.665 | DTHO_PO1 | PO1 |  | BG_PO1 | P |  |  | 25 | 67 | 2505511.7 | 1117151 | 425.62 | 425.69 | 9.6 | BG_2011 | 4.5" | 7.6 | 418.09 | 6d | 2011- PVC, crépiné entre 5 et 8m.
308 | 251.2003.345 | DGM_DP_P2 | DP-P2 |  | GADZ_DP-P2 | P |  |  | 19 | 36 | 2499371.3 | 1117589.1 |  |  |  | GADZ_2014
307 | 251.2003.345 | DGM_FD | FD |  | CSD_FD | PD |  |  | 19 | 36 | 2499378.5084 | 1117627.1565 | 372.88 |  | 7.3 | CSD_GE503.302 | 4.5" | 6.4 | 366.48 | 6d
306 | 251.2003.345 | DGM_FC | FC |  | CSD_FC | PD |  |  | 19 | 36 | 2499387.5083 | 1117615.1567 | 380.81 |  | 7 | CSD_GE503.302 | 4.5" | 6.3 | 374.51 | 6d
305 | 251.2003.345 | DGM_FB | FB |  | CSD_FB | PD |  |  | 19 | 36 | 2499396.5085 | 1117647.1572 | 372.53 |  | 6 | CSD_GE503.302 | 4.5" | 6 | 366.53 | 6d
304 | 251.2003.345 | DGM_FA | FA |  | CSD_FA | PD |  |  | 19 | 36 | 2499393.5086 | 1117677.1573 | 372.65 |  | 5.5 | CSD_GE503.302 | 4.5" | 4.4 | 368.25 | 6d
303 | 251.2003.345 | DGM_F7 | F7 |  | CSD_F7 | C |  |  | 19 | 36 | 2499371.5084 | 1117620.1562 |  | 369.92 | 4 | CSD_GE503.302 |  | 3.3 | 366.62 | 6d
302 | 251.2003.345 | DGM_F6 | F6 |  | CSD_F6 | C |  |  | 19 | 36 | 2499369.5083 | 1117604.156 |  | 370.14 | 5 | CSD_GE503.302 |  | 3.8 | 366.64 | 6d
301 | 251.2003.345 | DGM_F5 | F5 |  | CSD_F5 | C |  |  | 19 | 36 | 2499360.5084 | 1117617.1558 |  | 372.5 | 7.3 | CSD_GE503.302 |  | 6.7 | 365.8 | 6d
300 | 251.2003.345 | DGM_F4int | F4int |  | CSD_F4int | PD |  |  | 19 | 36 | 2499383.5086 | 1117661.1569 | 372.7 |  | 6.3 | CSD_GE503.302 | 4.5" | 4.8 | 367.9 | 6d
299 | 251.2003.345 | DGM_F4 | F4 |  | CSD_F4 | PD |  |  | 19 | 36 | 2499368.5085 | 1117627.1561 |  | 369.99 | 4 | CSD_GE503.302 |  | 3.2 | 366.79 | 6d
298 | 251.2003.345 | DGM_F3int | F3int |  | CSD_F3int | PD |  |  | 19 | 36 | 2499368.5087 | 1117668.1564 | 371.95 |  | 4 | CSD_GE503.302 | 4.5" | 2.8 | 369.15 | 6d
297 | 251.2003.345 | DGM_F3 | F3 |  | CSD_F3 | PD |  |  | 19 | 36 | 2499369.5084 | 1117613.1561 |  | 369.93 | 4.5 | CSD_GE503.302 |  | 3.3 | 366.63 | 6d
296 | 251.2003.345 | DGM_F2int | F2int |  | CSD_F2int | PD |  |  | 19 | 36 | 2499373.5086 | 1117657.1565 | 372.39 |  | 5.7 | CSD_GE503.302 | 4.5" | 4.5 | 367.89 | 6d
295 | 251.2003.345 | DGM_F2 | F2 |  | CSD_F2 | PD |  |  | 19 | 36 | 2499393.5083 | 1117622.157 | 372.54 |  | 6.5 | CSD_GE503.302 | 4.5" | 6 | 366.54 | 6d
294 | 251.2003.345 | DGM_F1int | F1int |  | CSD_F1int | PD |  |  | 19 | 36 | 2499377.5085 | 1117644.1565 | 372.28 |  | 6.5 | CSD_GE503.302 | 4.5" | 4.85 | 367.43 | 6d
293 | 251.2003.345 | DGM_F1 | F1 |  | CSD_F1 | PD |  |  | 19 | 36 | 2499382.5084 | 1117621.1566 | 372.68 |  | 8.5 | CSD_GE503.302 | 4.5" | 7.8 | 364.88 | 6d
292 | 251.2003.345 | DGM_avalROI | avalROI |  | CSD_avalROI | PD |  |  | 19 | 36 | 2499366.8085 | 1117628.1561 |  |  |  | CSD_GE503.302 | 4.5"
291 | 251.2003.345 | DGM_avalQDR | avalQDR |  | CSD_avalQDR | PD |  |  | 19 | 36 | 2499360.3087 | 1117655.956 |  |  |  | CSD_GE503.302 | 4.5"
290 | 626.2003.368 | DEVI_KB15 | KB15 |  | BMG KB15 | C |  |  | 0 | 71 | 2496667.2488 | 1119068.2187 |  | 405 | 6.4 | BMG_0904
289 | 626.2003.368 | DEVI_KB14 | KB14 |  | BMG KB14 | C |  |  | 0 | 71 | 2496640.2459 | 1119029.2215 |  | 405 | 7.1 | BMG_0904
288 | 626.2003.368 | DEVI_KB13 | KB13 |  | BMG KB13 | C |  |  | 0 | 71 | 2496690.242 | 1118967.225 |  | 404 | 6 | BMG_0904
287 | 626.2003.368 | DEVI_KB12 | KB12 |  | BMG KB12 | C |  |  | 0 | 71 | 2496650.2447 | 1119011.2225 |  | 405 | 13.1 | BMG_0904
286 | 626.2003.368 | DEVI_KB11 | KB11 |  | BMG KB11 | C |  |  | 0 | 71 | 2496628.2455 | 1119024.2219 |  | 405 | 12 | BMG_0904
285 | 626.2003.368 | DEVI_KB10 | KB10 |  | BMG KB10 | C |  |  | 0 | 71 | 2496647.2505 | 1119096.217 |  | 405 | 6 | BMG_0904
284 | 626.2003.368 | DEVI_KB09 | KB09 |  | BMG KB09 | C |  |  | 0 | 71 | 2496719.2443 | 1118997.2228 |  | 404 | 7.1 | BMG_0904
283 | 626.2003.368 | DEVI_KB08 | KB08 |  | BMG KB08 | C |  |  | 0 | 71 | 2496675.244 | 1118997.2232 |  | 405 | 6.7 | BMG_0904
282 | 626.2003.368 | DEVI_KB07 | KB07 |  | BMG KB07 | C |  |  | 0 | 71 | 2496652.2384 | 1118918.2285 |  | 401 | 6 | BMG_0904
281 | 626.2003.368 | DEVI_KB06 | KB06 |  | BMG KB06 | C |  |  | 0 | 71 | 2496615.2412 | 1118963.226 |  | 401 | 6 | BMG_0904
280 | 626.2003.368 | DEVI_KB05 | KB05 |  | BMG KB05 | C |  |  | 0 | 71 | 2496692.2439 | 1118994.2232 |  | 404 | 6.3 | BMG_0904
279 | 626.2003.368 | DEVI_KB04 | KB04 |  | BMG KB04 | C |  |  | 0 | 71 | 2496657.2421 | 1118972.225 |  | 401 | 6 | BMG_0904
278 | 626.2003.368 | DEVI_KB03 | KB03 |  | BMG KB03 | C |  |  | 0 | 71 | 2496624.2426 | 1118982.2247 |  | 401 | 6 | BMG_0904
277 | 626.2003.368 | DEVI_KB02 | KB02 |  | BMG KB02 | C |  |  | 0 | 71 | 2496587.2398 | 1118939.2273 |  | 401 | 6.4 | BMG_0904
276 | 626.2003.368 | DEVI_KB01 | KB01 |  | BMG KB01 | C |  |  | 0 | 71 | 2496573.2428 | 1118991.2246 |  | 401 | 6 | BMG_0904
275 | 626.2003.368 | DEVI_ES6 | ES6 |  | BMG WP-6 | ES |  |  | 0 | 71 | 2496130.2671 | 1118752.1964 |  |  |  | BMG_0904 |  |  |  |  | Nant d'Avanchet
274 | 626.2003.368 | DEVI_ES5 | ES5 |  | BMG WP-5 | ES |  |  | 0 | 71 | 2496192.2648 | 1118958.2008 |  |  |  | BMG_0904 |  |  |  |  | Nant d'Avanchet
273 | 626.2003.368 | DEVI_ES4 | ES4 |  | BMG WP-4 | ESF |  |  | 0 | 71 | 2496489.2451 | 1118838.2206 |  |  |  | BMG_0904 |  |  |  |  | Nant des Frères
272 | 626.2003.368 | DEVI_ES2 | ES2 |  | BMG WP-2 | ES |  |  | 0 | 71 | 2496667.2371 | 1118897.2297 |  |  |  | BMG_0904 |  |  |  |  | Ruisseau de la Tuilerie
271 | 626.2003.368 | DEVI_ES1 | ES1 |  | BMG WP-1 | ES |  |  | 0 | 71 | 2496697.2401 | 1118938.2268 |  |  |  | BMG_0904 |  |  |  |  | Aval SOGEP II
270 | 626.2003.368 | DEVI_BS2 | BS2 |  | BMG BS2 | M |  |  | 0 | 71 | 2496585.2491 | 1119082.2186 |  | 407 |  | BMG_0904 |  |  |  |  | Sondage pelle mécanique - pas d'équipement
269 | 626.2003.368 | DEVI_BS1 | BS1 |  | BMG BS1 | M |  |  | 0 | 71 | 2496527.2464 | 1119050.2212 |  | 407 |  | BMG_0904 |  |  |  |  | Sondage pelle mécanique - pas d'équipement
268 | 627.2011.001 | DECH_Cequar_F11 | F11 |  | GADZ_F11 | C |  |  | 21 | 4 | 2496203 | 1116750 |  | 385.15 | 10 | GADZ_2012
267 | 627.2011.001 | DECH_Cequar_F10 | F10 |  | GADZ_F10 | C |  |  | 21 | 4 | 2496222 | 1116607 |  | 381.45 | 13.4 | GADZ_2012
266 | 627.2011.001 | DECH_Cequar_F09 | F09 |  | GADZ_F9 | C |  |  | 21 | 4 | 2496206 | 1116623 |  | 382 | 9.5 | GADZ_2012
265 | 627.2011.001 | DECH_Cequar_F08 | F08 |  | GADZ_F8 | C |  |  | 21 | 4 | 2496190 | 1116642 |  | 382.2 | 8 | GADZ_2012
264 | 627.2011.001 | DECH_Cequar_F07 | F07 |  | GADZ_F7 | C |  |  | 21 | 4 | 2496177 | 1116657 |  | 382.6 | 8 | GADZ_2012
263 | 627.2011.001 | DECH_Cequar_F06 | F06 |  | GADZ_F6 | P |  |  | 21 | 4 | 2496119 | 1116630 | 379.478 | 379.688 | 19 | GADZ_2012 | 2" |  |  |  | modification Z.TN et Zréf suite à contrôle Basler Hoffmann (2022)
262 | 627.2011.001 | DECH_Cequar_F05 | F05 |  | GADZ_F5 | P |  |  | 21 | 4 | 2496143 | 1116669 | 382.387 | 382.407 | 23.5 | GADZ_2012 | 2" | 23 | 359.4 | 10d | modification Z.TN et Zréf suite à contrôle Basler Hoffmann (2022)
261 | 627.2011.001 | DECH_Cequar_F04 | F04 |  | GADZ_F4 | P |  |  | 21 | 4 | 2496263 | 1116652 | 383.462 | 383.582 | 24 | GADZ_2012 | 2" | 23.5 | 360.1 | 10d | modification Z.TN et Zréf suite à contrôle Basler Hoffmann (2022)
260 | 627.2011.001 | DECH_Cequar_F03 | F03 |  | GADZ_F3 | P |  |  | 21 | 4 | 2496236 | 1116455 | 376.95 | 377 | 30 | GADZ_2011 | 2" | 15.1 | 361.9 | 10d | prof. Piézo =12.2 m
259 | 627.2011.001 | DECH_Cequar_F02 | F02 |  | GADZ_F2 | C |  |  | 21 | 4 | 2496239 | 1116603 |  | 381.7 | 29.8 | GADZ_2011 |  | 21.5 | 360.2 | 10d
258 | 627.2011.001 | DECH_Cequar_F01 | F01 |  | GADZ_F1 | C |  |  | 21 | 4 | 2496158 | 1116676 |  | 382.7 | 8 | GADZ_2011
257 | 251.2003.495 | CUR_PO8 | PO8 |  | HGC_F08 | P |  |  | 19 | 30 | 2500969 | 1117668 | 376.05 | 376.2 | 10 | HGC_2012 | 4.5" | 9.2 | 367 | 6e | crépiné entre 3 et 9m
256 | 251.2003.495 | CUR_PO10 | PO10 |  | HGC_F10 | P |  |  | 19 | 30 | 2501022 | 1117656 | 376.09 | 376.2 | 10 | HGC_2012 | 4.5" | 7.5 | 368.7 | 6d | crépiné entre 3 et 9m
255 | 263.2003.586 | COR_Pav2 | Pav2 |  | HGC_Pav2 | Ps |  |  | 9 | 26 | 2505244.3771 | 1124526.2398 | 372.61 | 372.7 | 3.2 | HGC_2008 | 4.5" | 3 | 369.7 | 6e | Crépine entre 1m et 3m
254 | 263.2003.586 | COR_Pav1 | Pav1 |  | HGC_Pav1 | Ps |  |  | 9 | 26 | 2505215.3759 | 1124510.2397 | 373.66 | 372.8 | 3.2 | HGC_2008 | 4.5" |  |  |  | Crépine entre 1m et 3m
253 | 263.2003.586 | COR_Pam | Pam |  | HGC_Pam | Ps |  |  | 9 | 26 | 2505252.3771 | 1124459.2396 | 374.11 | 374.2 | 3.3 | HGC_2008 | 4.5" | 2.2 | 372 | 6e | Crépine entre 1.2m et 2.2m
252 | 263.2003.586 | COR_J1 | J1 |  | HGC_J1 | C |  |  | 9 | 26 | 2505265.3776 | 1124459.2396 |  | 373.5 | 1.5 | HGC_2008
251 | 263.2003.586 | COR_H1 | H1 |  | HGC_H1 | C |  |  | 9 | 26 | 2505252.3773 | 1124501.2397 |  | 373.2 | 1.5 | HGC_2008
250 | 263.2003.586 | COR_G1 | G1 |  | HGC_G1 | C |  |  | 9 | 26 | 2505261.3777 | 1124513.2398 |  | 373.2 | 1.5 | HGC_2008
249 | 263.2003.586 | COR_F1 | F1 |  | HGC_F1 | C |  |  | 9 | 26 | 2505243.377 | 1124518.2398 |  | 373.2 | 1.75 | HGC_2008
248 | 263.2003.586 | COR_D1 | D1 |  | HGC_D1 | C |  |  | 9 | 26 | 2505235.3765 | 1124469.2396 |  | 373 | 2 | HGC_2008 |  | 1.6 | 371.4 | 6e
247 | 263.2003.586 | COR_C1 | C1 |  | HGC_C1 | C |  |  | 9 | 26 | 2505214.3756 | 1124455.2395 |  | 373 | 1.5 | HGC_2008
246 | 637.1998.001 | COOP_VER_SC9 | SC9 |  | CSD SC9 | C |  |  | 0 | 71 | 2496947.2463 | 1119000.2203 |  |  |  | CSD_1998
245 | 637.1998.001 | COOP_VER_SC8 | SC8 |  | CSD SC8 | C |  |  | 0 | 71 | 2496991.2455 | 1118982.2211 |  |  |  | CSD_1998
244 | 637.1998.001 | COOP_VER_SC7 | SC7 |  | CSD SC7 | C |  |  | 0 | 71 | 2496999.2461 | 1118990.2205 |  |  |  | CSD_1998
243 | 637.1998.001 | COOP_VER_SC6 | SC6 |  | CSD SC6 | C |  |  | 0 | 71 | 2496906.2445 | 1118978.2222 |  |  |  | CSD_1998
242 | 637.1998.001 | COOP_VER_SC5 | SC5 |  | CSD SC5 | C |  |  | 0 | 71 | 2496895.246 | 1119001.2208 |  |  |  | CSD_1998
241 | 637.1998.001 | COOP_VER_SC4 | SC4 |  | CSD SC4 | C |  |  | 0 | 71 | 2496884.2471 | 1119019.2197 |  |  |  | CSD_1998
240 | 637.1998.001 | COOP_VER_SC3 | SC3 |  | CSD SC3 | C |  |  | 0 | 71 | 2496869.2477 | 1119029.2192 |  |  |  | CSD_1998
239 | 637.1998.001 | COOP_VER_SC2 | SC2 |  | CSD SC2 | C |  |  | 0 | 71 | 2496865.2492 | 1119051.2178 |  |  |  | CSD_1998
238 | 637.1998.001 | COOP_VER_SC10 | C10 |  | CSD C10 | C |  |  | 0 | 71 | 2496911.2478 | 1119026.219 |  |  |  | CSD_1998
237 | 637.1998.001 | COOP_VER_SC1 | SC1 |  | CSD SC1 | C |  |  | 0 | 71 | 2496850.2478 | 1119033.2192 |  |  |  | CSD_1998
236 | 452.2003.640 | CLOSF_S9 | S9 |  | CSD_PZ9 | C |  |  | 5 | 15 | 2500088.4556 | 1115784.2061 | 378.6 | 378.6 | 2 | CSD_GE763
235 | 452.2003.640 | CLOSF_S8 | S8 |  | CSD_PZ8 | C |  |  | 5 | 15 | 2500065.1588 | 1115800.6053 | 378.6 | 378.6 | 5.3 | CSD_GE763
234 | 452.2003.640 | CLOSF_S7 | S7 |  | CSD_PZ7 | C |  |  | 5 | 15 | 2500044.4601 | 1115797.205 | 378.1 | 378.1 | 5 | CSD_GE763
233 | 452.2003.640 | CLOSF_S6 | S6 |  | CSD_PZ6 | C |  |  | 5 | 15 | 2500029.4616 | 1115800.2046 | 378.1 | 378.1 | 3.5 | CSD_GE763
232 | 452.2003.640 | CLOSF_S10 | S10 |  | CSD_PZ10 | C |  |  | 5 | 15 | 2500084.4549 | 1115772.2062 | 378.1 | 378.1 | 4.6 | CSD_GE763
231 | 452.2003.640 | CLOSF_PZ5 | PZ5 |  | CSD_PZ5 | Ps |  |  | 5 | 15 | 2500100.1568 | 1115810.4057 | 377.7 | 377.62 | 6 | CSD_GE763 | 4.5" | 5.7 | 371.92 | 6d | pvc, crépiné entre 2 et 5m.
230 | 452.2003.640 | CLOSF_PZ4 | PZ4 |  | CSD_PZ4 | P |  |  | 5 | 15 | 2500089.4577 | 1115811.2055 | 377.8 | 378.04 | 8 | CSD_GE763 | 4.5" | 7.6 | 370.44 | 6e | pvc, crépiné entre 2 et 7m.
229 | 452.2003.640 | CLOSF_PZ3 | PZ3 |  | CSD_PZ3 | Ps |  |  | 5 | 15 | 2500054.4618 | 1115827.2045 | 377.62 | 377.8 | 8 | CSD_GE763 | 4.5" |  |  |  | pvc, crépiné entre 4 et 7m.
228 | 452.2003.640 | CLOSF_PZ2 | PZ2 |  | CSD_PZ2 | Ps |  |  | 5 | 15 | 2500026.4651 | 1115839.2038 | 377.7 | 377.79 | 9 | CSD_GE763 | 4.5" | 7.1 | 370.69 | 6d | pvc, crépiné entre 3 et 7m.
227 | 452.2003.640 | CLOSF_PZ11 | PZ11 |  | CSD_PZ11 | Ps |  |  | 5 | 15 | 2500049.4612 | 1115814.2047 | 377.8 | 377.8 | 8 | CSD_GE763 | 4.5" | 7 | 370.8 | 6e | pvc, crépiné entre 3 et 6m.
226 | 452.2003.640 | CLOSF_PZ1 | PZ1 |  | CSD_PZ1 | Ps |  |  | 5 | 15 | 2499997.4643 | 1115802.204 | 378.51 | 378.56 | 10 | CSD_GE763 | 4.5" | 7 | 371.56 | 6b | pvc, crépiné entre 2 et 7m.
225 | 452.2003.121 | CIT_PO5 | PO5 |  | CSD_PO5 | Ps |  |  | 5 | 1 | 2499185.4578 | 1116410.1853 | 375.708 | 375.9 | 6 | CSD_GE833.200 | 4.5" | 3.55 | 372.35 | 6e | pvc, crépiné entre 2 et 4m.
224 | 452.2003.121 | CIT_PO3 | PO3 |  | CSD_PO3 | Ps |  |  | 5 | 1 | 2499182.4581 | 1116443.1846 | 375.926 | 376.09 | 6 | CSD_GE833.200 | 4.5" | 4.5 | 371.59 | 6e | pvc, crépiné entre 1 et 5m.
223 | 452.2003.121 | CIT_PO2 | PO2 |  | CSD_PO2 | P |  |  | 5 | 1 | 2499304.4641 | 1116387.1847 | 376 | 376.09 | 5 | CSD_GE833.200 | 4.5" | 3.5 | 372.59 | 6e | pvc, crépiné entre 2 et 4m. Rupture canalo EU. PO sec.
222 | 452.2003.121 | CIT_PO1 | PO1 |  | CSD_PO1 | Ps |  |  | 5 | 1 | 2499320.4643 | 1116329.1858 | 376.149 | 376.347 | 6 | CSD_GE833.200 | 4.5" | 4.75 | 371.597 | 6e | pvc, crépiné entre 1 et 5m.
221 | 440.1997.001 | CIDEC_MIP9 | MIP9 |  | HGC_MIP09 | MIP |  |  | 5 | 39 | 2498823.4223 | 1114891.2102 |  |  | 16.66 | HGC_1012
220 | 440.1997.001 | CIDEC_MIP8 | MIP8 |  | HGC_MIP08 | MIP |  |  | 5 | 39 | 2498817.4222 | 1114800.2108 |  |  | 14.57 | HGC_1012
219 | 440.1997.001 | CIDEC_MIP7 | MIP7 |  | HGC_MIP07 | MIP |  |  | 5 | 39 | 2498777.4195 | 1114785.2108 |  |  | 15.19 | HGC_1012
218 | 440.1997.001 | CIDEC_MIP6 | MIP6 |  | HGC_MIP06 | MIP |  |  | 5 | 39 | 2498803.4213 | 1114789.2109 |  |  | 15.41 | HGC_1012
217 | 440.1997.001 | CIDEC_MIP5 | MIP5 |  | HGC_MIP05 | MIP |  |  | 5 | 39 | 2498829.4233 | 1114790.2111 |  |  | 15.44 | HGC_1012
216 | 440.1997.001 | CIDEC_MIP4 | MIP4 |  | HGC_MIP04 | MIP |  |  | 5 | 39 | 2498790.4206 | 1114775.2111 |  |  | 15.45 | HGC_1012
215 | 440.1997.001 | CIDEC_MIP36 | MIP36 |  | HGC_MIP36 | MIP |  |  | 5 | 39 | 2498829.4241 | 1114748.212 |  |  | 15.42 | HGC_1012
214 | 440.1997.001 | CIDEC_MIP35 | MIP35 |  | HGC_MIP35 | MIP |  |  | 5 | 39 | 2498810.4223 | 1114767.2114 |  |  | 15.45 | HGC_1012
213 | 440.1997.001 | CIDEC_MIP34 | MIP34 |  | HGC_MIP34 | MIP |  |  | 5 | 39 | 2498814.423 | 1114749.2118 |  |  | 16.61 | HGC_1012
212 | 440.1997.001 | CIDEC_MIP33 | MIP33 |  | HGC_MIP33 | MIP |  |  | 5 | 39 | 2498813.423 | 1114742.212 |  |  | 12.97 | HGC_1012
211 | 440.1997.001 | CIDEC_MIP32 | MIP32 |  | HGC_MIP32 | MIP |  |  | 5 | 39 | 2498714.4171 | 1114833.2121 |  |  | 9.31 | HGC_1012
210 | 440.1997.001 | CIDEC_MIP31 | MIP31 |  | HGC_MIP31 | MIP |  |  | 5 | 39 | 2498712.4231 | 1114900.2171 |  |  | 9.33 | HGC_1012
209 | 440.1997.001 | CIDEC_MIP30 | MIP30 |  | HGC_MIP30 | MIP |  |  | 5 | 39 | 2498748.4273 | 1114947.2185 |  |  | 10.55 | HGC_1012
208 | 440.1997.001 | CIDEC_MIP3 | MIP3 |  | HGC_MIP03 | P |  |  | 5 | 39 | 2498804.4217 | 1114773.2112 |  |  | 15.42 | HGC_1012 |  |  |  |  | pvc, crépiné entre 6/8 et 9.2/10.2m.
207 | 440.1997.001 | CIDEC_MIP29 | MIP29 |  | HGC_MIP29 | MIP |  |  | 5 | 39 | 2498776.4271 | 1114945.2168 |  |  | 12.98 | HGC_1012
206 | 440.1997.001 | CIDEC_MIP28 | MIP28 |  | HGC_MIP28 | P |  |  | 5 | 39 | 2498788.4222 | 1114890.2121 |  |  | 9.62 | HGC_1012 | 1" |  |  |  | pvc, crépiné entre 4.3/5.3m.
205 | 440.1997.001 | CIDEC_MIP27 | MIP27 |  | HGC_MIP27 | P |  |  | 5 | 39 | 2498780.4188 | 1114831.2099 |  |  | 10.55 | HGC_1012 | 1" |  |  |  | pvc, crépiné entre 7.55/8.55m.
204 | 440.1997.001 | CIDEC_MIP26 | MIP26 |  | HGC_MIP26 | MIP |  |  | 5 | 39 | 2498752.4167 | 1114829.2097 |  |  | 11.77 | HGC_1012
203 | 440.1997.001 | CIDEC_MIP25 | MIP25 |  | HGC_MIP25 | MIP |  |  | 5 | 39 | 2498860.4417 | 1115108.2239 |  |  | 14.22 | HGC_1012
202 | 440.1997.001 | CIDEC_MIP24 | MIP24 |  | HGC_MIP24 | MIP |  |  | 5 | 39 | 2498807.4224 | 1114753.2117 |  |  | 14.2 | HGC_1012
201 | 440.1997.001 | CIDEC_MIP23 | MIP23 |  | HGC_MIP23 | MIP |  |  | 5 | 39 | 2498765.4187 | 1114779.2108 |  |  | 15.44 | HGC_1012
200 | 440.1997.001 | CIDEC_MIP22 | MIP22 |  | HGC_MIP22 | MIP |  |  | 5 | 39 | 2498804.4225 | 1114737.212 |  |  | 15.44 | HGC_1012
199 | 440.1997.001 | CIDEC_MIP21 | MIP21 |  | HGC_MIP21 | MIP |  |  | 5 | 39 | 2498826.4241 | 1114738.2121 |  |  | 14.22 | HGC_1012
198 | 440.1997.001 | CIDEC_MIP20 | MIP20 |  | HGC_MIP20 | MIP |  |  | 5 | 39 | 2498790.4209 | 1114762.2114 |  |  | 17.22 | HGC_1012
197 | 440.1997.001 | CIDEC_MIP2 | MIP2 |  | HGC_MIP02 | P |  |  | 5 | 39 | 2498818.4229 | 1114767.2115 |  |  | 14.81 | HGC_1012 | 1" |  |  |  | pvc, crépiné entre 5.6/6.8 et 5.6/9.8m.
196 | 440.1997.001 | CIDEC_MIP19 | MIP19 |  | HGC_MIP19 | MIP |  |  | 5 | 39 | 2498821.4236 | 1114745.212 |  |  | 16.63 | HGC_1012
195 | 440.1997.001 | CIDEC_MIP18 | MIP18 |  | HGC_MIP18 | MIP |  |  | 5 | 39 | 2498863.4351 | 1115034.2184 |  |  | 14.52 | HGC_1012
194 | 440.1997.001 | CIDEC_MIP17 | MIP17 |  | HGC_MIP17 | MIP |  |  | 5 | 39 | 2498854.4295 | 1114972.2144 |  |  | 14.22 | HGC_1012
193 | 440.1997.001 | CIDEC_MIP16 | MIP16 |  | HGC_MIP16 | MIP |  |  | 5 | 39 | 2498857.4275 | 1114949.2125 |  |  | 14.23 | HGC_1012
192 | 440.1997.001 | CIDEC_MIP15 | MIP15 |  | HGC_MIP15 | MIP |  |  | 5 | 39 | 2498858.4235 | 1114886.2094 |  |  | 16.67 | HGC_1012
191 | 440.1997.001 | CIDEC_MIP14 | MIP14 |  | HGC_MIP14 | MIP |  |  | 5 | 39 | 2498858.4246 | 1114834.2104 |  |  | 16.6 | HGC_1012
190 | 440.1997.001 | CIDEC_MIP13 | MIP13 |  | HGC_MIP13 | MIP |  |  | 5 | 39 | 2498859.4254 | 1114795.2112 |  |  | 16.66 | HGC_1012
189 | 440.1997.001 | CIDEC_MIP12 | MIP12 |  | HGC_MIP12 | P |  |  | 5 | 39 | 2498742.4323 | 1115003.2229 |  |  | 14.2 | HGC_1012 | 1" |  |  |  | pvc, crépiné entre 7.8/8.8m.
188 | 440.1997.001 | CIDEC_MIP11 | MIP11 |  | HGC_MIP11 | MIP |  |  | 5 | 39 | 2498777.4317 | 1114996.2204 |  |  | 14.19 | HGC_1012
187 | 440.1997.001 | CIDEC_MIP10 | MIP10 |  | HGC_MIP10 | MIP |  |  | 5 | 39 | 2498824.4295 | 1114972.216 |  |  | 14.22 | HGC_1012
186 | 440.1997.001 | CIDEC_MIP1 | MIP1 |  | HGC_MIP01 | MIP |  |  | 5 | 39 | 2498821.4237 | 1114737.2121 |  |  | 16.64 | HGC_1012
185 | 440.1997.001 | CIDEC_L3 | L3 |  | HGC CIDEC L3 | C |  |  | 5 | 39 | 2498829.424 | 1114755.2118 |  | 386.6 | 6.5 | HGC_070129 | [5 empty] | Parking
184 | 440.1997.001 | CIDEC_L2 | L2 |  | HGC CIDEC L2 | C |  |  | 5 | 39 | 2498830.4239 | 1114762.2117 |  | 386.9 | 5.5 | HGC_070129 | [5 empty] | Parking
183 | 440.1997.001 | CIDEC_L1 | L1 |  | HGC CIDEC L1 | C |  |  | 5 | 39 | 2498828.4234 | 1114779.2113 |  | 386.9 | 6 | HGC_070129 | [5 empty] | Parking
182 | 440.1997.001 | CIDEC_J2 | J2 |  | HGC CIDEC J2 | C |  |  | 5 | 39 | 2498811.4223 | 1114769.2114 |  | 384.1 | 3.2 | HGC_070129 | [5 empty] | Parking
181 | 440.1997.001 | CIDEC_J1 | J1 |  | HGC CIDEC J1 | C |  |  | 5 | 39 | 2498810.422 | 1114782.2111 |  | 384 | 3.3 | HGC_070129 | [5 empty] | Parking
180 | 440.1997.001 | CIDEC_F9 | F9 |  | HGC F9 | P |  |  | 5 | 39 | 2498895.4307 | 1114985.213 | 384.86 | 385 | 13 | HGC_1012 | 4.5" | 10.5 | 374.5 | 6d | pvc, crépiné entre 6 et 11m
179 | 440.1997.001 | CIDEC_F8 | F8 |  | HGC F8 | PF |  |  | 5 | 39 | 2499015.4344 | 1114934.2097 | 387.45 | 387.2 | 13 | HGC_1012 | 4.5" | 10.5 | 376.7 | 6d | pvc, crépiné entre 6 et 11m
178 | 440.1997.001 | CIDEC_F7 | F7 |  | HGC F7 | P |  |  | 5 | 39 | 2498898.4292 | 1114754.2124 | 388.13 | 388.3 | 15 | HGC_1012 | 4.5" | 13 | 375.3 | 6d | pvc, crépiné entre 8 et 13m.
177 | 440.1997.001 | CIDEC_F6 | F6 |  | HGC F6 | P |  |  | 5 | 39 | 2498817.4229 | 1114766.2115 | 383.94 | 384 | 12 | HGC_1012 | 4.5" | 10.2 | 373.8 | 6d | pvc, crépiné entre 6 et 11m
176 | 440.1997.001 | CIDEC_F5 | F5 |  | HGC F5 | P |  |  | 5 | 39 | 2498822.4228 | 1114788.2111 | 383.83 | 383.9 | 12 | HGC_1012 | 4.5" | 9.8 | 374.1 | 6d | pvc, crépiné entre 5 et 10m.
175 | 440.1997.001 | CIDEC_F4 | F4 |  | HGC F4 | P |  |  | 5 | 39 | 2498741.4324 | 1115004.223 | 383.66 | 383.8 | 10 | HGC_0907 | 4.5" | 9.2 | 374.6 | 6e | pvc, crépiné entre 5 et 10m.
174 | 440.1997.001 | CIDEC_F3 | F3 |  | HGC F3 | P |  |  | 5 | 39 | 2498827.4275 | 1114949.2142 | 383.86 | 384 | 12 | HGC_0907 | 4.5" | 9.4 | 374.6 | 6e | pvc, crépiné entre 5 et 11m.
173 | 440.1997.001 | CIDEC_F2 | F2 |  | HGC F2 | P |  |  | 5 | 39 | 2498887.4258 | 1114884.2096 | 386.13 | 386.3 | 14 | HGC_0907 | 4.5" | 12.5 | 373.8 | 6e | pvc, crépiné entre 7 et 13m.
172 | 440.1997.001 | CIDEC_F11 | F11 |  | HGC F11 | P |  |  | 5 | 39 | 2498678.4355 | 1115038.229 | 382.7 | 382.8 | 12 | HGC_1012 | 4.5" | 9.5 | 373.3 | 6d | pvc, crépiné entre 5 et 10m.
171 | 440.1997.001 | CIDEC_F10 | F10 |  | HGC F10 | PF |  |  | 5 | 39 | 2498885.4425 | 1115116.2231 | 383.06 | 383.2 | 10 | HGC_1012 | 4.5" | 8 | 375.2 | 6d | pvc, crépiné entre 4 et 8m
170 | 440.1997.001 | CIDEC_F1 | F1 |  | HGC F1 | P | Av |  | 5 | 39 | 2498824.423 | 1114787.2111 | 383.95 | 384 | 10 | HGC_0907 | 4.5" | 8.9 | 375.1 | 6d | pvc, crépiné entre 5 et 9m. En remplacement du PO "CIDEC aval"
169 | 440.1997.001 | CIDEC_Coll | Coll |  | HGC_collecteur | F |  |  | 5 | 39 | 2498774.4426 | 1115118.2294 | [8 empty] | au 2ème sous-sol
168 | 440.1997.001 | CIDEC_Aval | Aval |  | HGC CIDEC aval | PD |  |  | 5 | 39 | 2498822.4228 | 1114787.2111 | 385.65 | 385.8 | 12.5 | HGC_070129 | 4.5" | 11.1 | 374.7 | 6d | Détruit-pvc, crépiné entre 7 et 11m
167 | 440.1997.001 | CIDEC_Amont | Amont |  | HGC CIDEC amont | P |  |  | 5 | 39 | 2498822.4238 | 1114736.2121 | 385.7 | 385.2 | 12.1 | HGC_070129 | 4.5" | 11 | 374.2 | 6d | pvc, crépiné entre 6 et 11m
166 | 411.1999.001 | CHEN_S5 | S5 |  | Anc_F2 | P | Am |  | 21 | 24 | 2491658.2758 | 1116925.1558 | 372.82 | 372.2 | 12 |  | 4.5" |  |  |  | pvc, crépiné entre XXX | Faible perméabilité
165 | 411.1999.001 | CHEN_S4 | S4 |  |  | P | Am |  | 21 | 24 | 2491514.3791 | 1117024.1574 | 369 | 369.1 | 13 |  | 2" |  |  |  | pvc, crépiné entre XXX
164 | 411.1999.001 | CHEN_S3 | S3 |  |  | P | Av |  | 21 | 24 | 2491351.1794 | 1116808.1564 | 370.49 | 370.6 | 11.85 |  | 2" |  |  |  | pvc, crépiné entre XXX
163 | 411.1999.001 | CHEN_S2 | S2 |  |  | P | Av |  | 21 | 24 | 2491532.1769 | 1116775.0549 | 371.35 | 369.6 | 12.9 |  | 2" |  |  |  | pvc, crépiné entre XXX
162 | 411.1999.001 | CHEN_S1 | S1 |  |  | P | Av |  | 21 | 24 | 2491503.5775 | 1116820.6556 | 369.49 | 369.6 | 9.9 |  | 2" |  |  |  | pvc, crépiné entre XXX
161 | 411.1999.001 | CHEN_F4 | F4 |  |  | P | Am |  | 21 | 24 | 2491462.4828 | 1117135.1581 | 369.18 | 369.1 | 4.95 |  | 2" |  |  |  | pvc, crépiné entre XXX
160 | 411.1999.001 | CHEN_F3 | F3 |  |  | P | Av |  | 21 | 24 | 2491363.9792 | 1116807.4563 | 370.51 | 370.6 | 5.95 |  | 2" |  |  |  | pvc, crépiné entre XXX | Capte une lentille de faible extension
159 | 411.1999.001 | CHEN_F1 | F1 |  |  | P | Av |  | 21 | 24 | 2491440.6782 | 1116793.6557 | 368.9 | 368.95 | 10 |  | 2" |  |  |  | pvc, crépiné entre XXX
158 | 420.2001.001 | CHAT_P9 | P9 | SCG_6818 |  | P |  |  | 21 | 18 | 2493433.2866 | 1116034.1615 | 402.08 | 402.21 | 41.7 | GRADEC_09 | 2" |  |  |  | 1986
157 | 420.2001.001 | CHAT_P8 | P8 | SCG_5826 |  | P |  |  | 21 | 18 | 2493684.2848 | 1116210.1735 |  | 401.9 | 50 | SCG |  |  |  |  | 1984
156 | 420.2001.001 | CHAT_P7 | P7 | SCG_9225 |  | P |  |  | 21 | 18 | 2494150.2879 | 1116545.1682 |  | 371.98 | 10 | CSD |  |  |  |  | 1991
155 | 420.2001.001 | CHAT_P6 | P6 | SCG_5825 |  | P |  |  | 21 | 18 | 2493531.2883 | 1116350.1603 | 399.13 | 398.74 | 42.65 | GRADEC_09 | 4.5" |  |  |  | 1984
154 | 420.2001.001 | CHAT_P5 | P5 | SCG_5824 |  | P |  |  | 21 | 18 | 2493709.2878 | 1116550.167 | 406.67 | 406.36 | 52.7 | GRADEC_09 | 4.5" |  |  |  | 1984
153 | 420.2001.001 | CHAT_P4 | P4 | SCG_4600 |  | P |  |  | 21 | 18 | 2494245.2879 | 1116504.1676 | 399.6 | 399.05 | 34.75 | GRADEC_09 | 2" |  |  |  | 1981
152 | 420.2001.001 | CHAT_P3 | P3 | SCG_4599 |  | P |  |  | 21 | 18 | 2493935.2855 | 1116381.1748 | 402.63 | 402.37 | 37.8 | GRADEC_09 | 2" |  |  |  | 1981
151 | 420.2001.001 | CHAT_P23 | P23 |  |  | P |  |  | 21 | 18 | 2492593.3171 | 1116304.1608 | 380.68 | 380.81 |  | GRADEC_09 | 4.5" |  |  |  | 2008
150 | 420.2001.001 | CHAT_P22 | P22 |  |  | PF |  |  | 21 | 18 | 2492491.3259 | 1116075.1623 | 381.56 | 381.57 |  | GRADEC_09 | 4.5" |  |  |  | 2008
149 | 420.2001.001 | CHAT_P21 | P21 |  |  | P |  |  | 21 | 18 | 2494032.2866 | 1116459.1718 | 404.36 | 403.78 | 56 | GRADEC_09 | 4.5" |  |  |  | 2008
148 | 420.2001.001 | CHAT_P20 | P20 | SCG_12521 |  | PF |  |  | 21 | 18 | 2493957.2851 | 1116333.1755 | 399.59 | 399.27 | 50 | HGC/GRADEC_09 | 4.5" |  |  |  | 2004
147 | 420.2001.001 | CHAT_P2 | P2 | SCG_3869 |  | P |  |  | 21 | 18 | 2494023.2876 | 1116575.1695 | 405.49 | 404.85 | 37.5 | GRADEC_09 | 4.5" |  |  |  | 1978
146 | 420.2001.001 | CHAT_P19 | P19 | SCG_12520 |  | PF |  |  | 21 | 18 | 2493846.2832 | 1116174.1804 | 399.54 | 399.03 | 47 | HGC/GRADEC_09 | 4.5" |  |  |  | 2004
145 | 420.2001.001 | CHAT_P18 | P18 |  |  | P |  |  | 21 | 18 | 2493559.2816 | 1115703.1774 | 402.69 | 401.99 | 39.5 | HGC/GRADEC_09 | 4.5" |  |  |  | 2004
144 | 420.2001.001 | CHAT_P17 | P17 |  |  | P |  |  | 21 | 18 | 2493268.2867 | 1115809.1562 | 403.85 | 403.22 | 39.2 | HGC/GRADEC_09 | 4.5" |  |  |  | 2004
143 | 420.2001.001 | CHAT_P16 | P16 |  |  | P |  |  | 21 | 18 | 2493156.2927 | 1116032.1485 | 403.31 | 402.66 | 38 | HGC/GRADEC_09 | 4.5" |  |  |  | 2004
142 | 420.2001.001 | CHAT_P15 | P15 | SCG_11151 |  | P |  |  | 21 | 18 | 2493172.2862 | 1115629.1543 | 405.32 | 405.4 | 40.2 | GRADEC_09 | 2" |  |  |  | 1997
141 | 420.2001.001 | CHAT_P14 | P14 | SCG_11150 |  | P |  |  | 21 | 18 | 2493154.3005 | 1116288.1529 | 403.06 | 403.11 | 38 | GRADEC_09 | 2" |  |  |  | 1997
140 | 420.2001.001 | CHAT_P13 | P13 | SCG_8584 |  | P |  |  | 21 | 18 | 2494159.2834 | 1116050.1782 |  | 399.4 | 42.15 | CSD |  | 39.1 | 360.3 | 14 | 1989
139 | 420.2001.001 | CHAT_P12 | P12 | SCG_8583 |  | P |  |  | 21 | 18 | 2493999.2803 | 1115776.1863 | 403.59 | 403.64 | 39.7 | GRADEC_09 | 4" |  |  |  | 1989
138 | 420.2001.001 | CHAT_P11 | P11 | SCG_8582 |  | P |  |  | 21 | 18 | 2493662.2822 | 1115914.1791 | 399.74 | 399.62 | 41.3 | GRADEC_09 | 4" |  |  |  | 1989
137 | 420.2001.001 | CHAT_P10 | P10 | SCG_6819 |  | P |  |  | 21 | 18 | 2493351.2891 | 1116180.1528 | 403.46 | 403.41 | 42.4 | GRADEC_09 | 2" |  |  |  | 1986
136 | 420.2001.001 | CHAT_P1 | P1 | SCG_3868 |  | PF |  |  | 21 | 18 | 2494028.287 | 1116510.1708 | 404.95 | 404.64 | 38.8 | GRADEC_09 | 4.5" |  |  |  | 1978
135 | 420.2001.001 | CHAT_NCaval | NCaval |  | Nant de Châtillon aval | ES |  |  | 21 | 18 | 2494136.2877 | 1116535.1686 |  |  |  | GRADEC_09
134 | 420.2001.001 | CHAT_NCamont | NCamont |  | Nant de Châtillon amont | ES |  |  | 21 | 18 | 2493672.2823 | 1115930.1793 |  |  |  | GRADEC_09
133 | 420.2001.001 | CHAT_LAval | Laval |  | HGC-Lanance aval/sortie | ES |  |  | 21 | 18 | 2494163.2879 | 1116541.1681 |  |  |  | HGC IP2005
132 | 420.2001.001 | CHAT_LAmont | Lamont |  | HGC-Lanance amont | ES |  |  | 21 | 18 | 2494227.2839 | 1116070.1768 |  |  |  | HGC IP2005
131 | 420.2001.001 | CHAT_Lagnon | Lagnon |  | Nant de Lagnon | ES |  |  | 21 | 18 | 2494163.288 | 1116554.1678 |  |  |  | HGC IP2005
130 | 420.2001.001 | CHAT_BAmont | Bamont |  | HGC-Borbaz amont | ES |  |  | 21 | 18 | 2494454.2864 | 1116237.1699 |  |  |  | HGC IP2005
129 | 625.2003.377 | CHARD_P3 | P3 |  | GADZ_P3; CSD_FF3 | M |  |  | 0 | 71 | 2496022.4 | 1119940.4 |  |  | 1.7 | CSD_386/GADZ_6121 |  |  |  |  | Pas d'intégration des analyses ds EDD
128 | 625.2003.377 | CHARD_P2 | P2 |  | GADZ_P2; CSD_FF2 | M |  |  | 0 | 71 | 2496030 | 1119962 |  |  | 1.7 | CSD_386/GADZ_6121 |  |  |  |  | Pas d'intégration des analyses ds EDD
127 | 625.2003.377 | CHARD_P1 | P1 |  | GADZ_P1; CSD_FF1 | M |  |  | 0 | 71 | 2496036.5 | 1119980 |  |  | 2 | CSD_386/GADZ_6121 |  |  |  |  | Pas d'intégration des analyses ds EDD
126 | 606.1999.001 | CARB_P9 | P9 |  | HGC_P9 | P |  |  | 21 | 38 | 2488691.2251 | 1115053.1414 | 348.26 | 348.46 | 4.15 | HGC | 2" pvc
125 | 606.1999.001 | CARB_P3 | P3 |  | HGC_P3 | P |  |  | 21 | 38 | 2488711.2255 | 1115000.1378 | 349.84 | 350 | 4.6 | HGC | 2" pvc
124 | 606.1999.001 | CARB_P2 | P2 |  | HGC_P2 | P |  |  | 21 | 38 | 2488767.2262 | 1115014.1388 | 349.69 | 349.85 | 4.56 | HGC | 2" pvc
123 | 606.1999.001 | CARB_P1 | P1 |  | HGC_P1 | P |  |  | 21 | 38 | 2488777.2261 | 1115097.1445 | 350.86 | 351 | 4.15 | HGC | 2" pvc
122 | 606.1999.001 | CARB_F5 | F5 |  | HGC_F5 | P |  |  | 21 | 38 | 2488411.2265 | 1115069.1394 | 349.44 | 348.4 | 3 | HGC | 2" pvc
121 | 606.1999.001 | CARB_F2 | F2 |  | HGC_F2 | P |  |  | 21 | 38 | 2488490.2256 | 1115064.1402 | 349.58 | 348.7 | 2.87 | HGC | 2" pvc
120 | 427.2003.461 | BTBer_PO2 | PO2 |  | HGC_Ball Trap aval | P |  |  | 21 | 13 | 2495423.259 | 1117929.2008 | 395.38 | 394.6
119 | 427.2003.461 | BTBer_PO1 | PO1 |  | HGC_Ball Trap amont | P |  |  | 21 | 13 | 2495572.2489 | 1118068.2107 | 392.4 | 391.9
118 | 453.2003.232 | BOS_PO4 | PO4 |  | GEOS_PO4 | P |  |  | 5 | 15 | 2499332.4552 | 1115090.209 | 384.78 | 385.06 | 10.2 | GEOS 2010 | 4.5" |  |  |  | 08.2010
117 | 453.2003.232 | BOS_PO3 | PO3 |  | GEOS_PO3 | Ps |  |  | 5 | 15 | 2499333.4566 | 1115023.2104 | 385.39 | 385.54 | 10 | GEOS 2010 | 4.5" |  |  |  | 08.2010
116 | 453.2003.232 | BOS_PO2 | PO2 |  | GEOS_PO2 | P |  |  | 5 | 15 | 2499265.4516 | 1115015.21 | 385.41 | 385.54 | 10.6 | GEOS 2010 | 4.5" |  |  |  | 08.2010
115 | 453.2003.232 | BOS_PO1 | PO1 |  | GEOS_PO1 | P |  |  | 5 | 15 | 2499271.453 | 1114968.211 | 385.51 | 385.66 | 9.5 | GEOS 2010 | 4.5" |  |  |  | 08.2010
114 | 421.2003.604 | BOCION_ES1_Bief | S1-Bief |  | CSD PO1-Bief | ES |  |  | 7 | 18 | 2492302.0787 | 1114757.1391 |  | 420 |  | CSD_GE825 |  |  |  |  | source du Bief du Lavoir de la Petite-Grave
113 | 452.2008.001 | BAT_S3 | S3 |  | HGC_S3 | P |  |  | 5 | 15 | 2498973.45 | 1116360.1887 | 376.11 |  |  | HGC/ECO_2010 | 4"
112 | 452.2008.001 | BAT_S2 | S2 |  | HGC_S2 | P |  |  | 5 | 15 | 2499051.4495 | 1116328.1884 | 376.12 | 376.22 | 7 | HGC/ECO_2010 | 4"
111 | 452.2008.001 | BAT_S1 | S1 |  | HGC_S1 | P |  |  | 5 | 15 | 2499056.4512 | 1116238.1905 | 376.47 | 376.6 | 7 | HGC/ECO_2010 | 4"
110 |  | BAT_P45m | P45m |  |  | Pg |  |  | 5 | 15 | 2499660.98 | 1114651.43 |  |  | 45 | SCG_1981 | 6"
109 | 453.2003.145 | BAL_PO2 | PO2 |  | GEOS_PO2 | P |  |  | 5 | 15 | 2499537.4558 | 1115113.2105 | 384.48 | 384.55 | 6.13 | GEOS 2010 | 4.5" |  |  |  | 06.2010
108 | 453.2003.145 | BAL_PO1 | PO1 |  | GEOS_PO1 | P |  |  | 5 | 15 | 2499533.4555 | 1115101.2107 | 384.91 | 385.07 | 6.42 | GEOS 2010 | 4.5" |  |  |  | 06.2010
107 | 267.2003.449 | BAECH_J_S6 | S6 |  | CSD PO6 | C |  |  | 25 | 37 | 2504387.3956 | 1116854.225 |  | 421.35 | 2.8 | CSD_GE796.700 |  | 2 | 419.35 | 6c
106 | 267.2003.449 | BAECH_J_PO9 | PO9 |  | GADZ_P09 | P |  |  | 25 | 37 | 2504399.9 | 1116876.5 | 421.86 | 420.71 | 7.1 | GADZ/CSD-CEVA 2014 | 4.5" | 4.6 | 416.11 | 6e
105 | 267.2003.449 | BAECH_J_PO8 | PO8 |  |  | P |  |  | 25 | 37 | 2504299.3968 | 1116832.225 | 420.92 | 421.03 | 10 |  | 4.5" | 2.5 | 418.53 | 6d
104 | 267.2003.449 | BAECH_J_PO7 | PO7 |  |  | P |  |  | 25 | 37 | 2504309.3969 | 1116863.2239 | 420.91 | 421.01 | 4 |  | 4.5" | 2.2 | 418.81 | 6d
103 | 267.2003.449 | BAECH_J_PO5 | PO5 |  | CSD PO5 | C |  |  | 25 | 37 | 2504442.3947 | 1116816.225 |  | 421.77 | 2.3 | CSD_GE796.700 |  | 1.9 | 419.87 | 6d
102 | 267.2003.449 | BAECH_J_PO4 | PO4 |  | CSD PO4 | P |  |  | 25 | 37 | 2504395.3953 | 1116832.2256 | 419.08 | 419.13 | 0.9 | CSD_GE796.700 | 3" | 0.6 | 418.53 | 6d | pvc, crépiné entre 0 et 0.6m.
101 | 267.2003.449 | BAECH_J_PO3 | PO3 |  | CSD PO3 | P |  |  | 25 | 37 | 2504394.3952 | 1116808.2258 | 421.67 | 421.75 | 4 | CSD_GE796.700 | 4.5" | 1.3 | 420.45 | 6d | pvc, crépiné entre 1 et 3m.
100 | 267.2003.449 | BAECH_J_PO2 | PO2 |  | CSD PO2 | P |  |  | 25 | 37 | 2504376.3955 | 1116830.2258 | 421.25 | 421.42 | 5 | CSD_GE796.700 | 4.5" | 2.8 | 418.62 | 6c | pvc, crépiné entre 1 et 3m.
99 | 267.2003.449 | BAECH_J_PO11 | PO11 |  | GADZ_P11 | P |  |  | 25 | 37 | 2504431.7 | 1116857.6 | 421.89 | 422.14 | 6 | GADZ/CSD-CEVA 2014 | 4.5" | 4.15 | 417.99 | 6d
98 | 267.2003.449 | BAECH_J_PO10 | PO10 |  | GADZ_P10 | C |  |  | 25 | 37 | 2504432.6 | 1116882.2 |  | 421.39 | 6 | GADZ/CSD-CEVA 2014 |  | 3.7 | 417.69 | 6e
97 | 267.2003.449 | BAECH_J_PO1 | PO1 |  | CSD PO1 | P |  |  | 25 | 37 | 2504404.3954 | 1116865.2247 | 420.94 | 421.13 | 5 | CSD_GE796.700 | 4.5" | 3.5 | 417.63 | 6d | pvc, crépiné entre 1 et 3.5m.
96 | 267.2003.449 | BAECH_J_MIP11 | MIP11 |  | GADZ_MIP11 | MIP |  |  | 25 | 37 | 2504257 | 1116870 |  | 421 | 4.22 | GADZ/CSD-CEVA 2014 |  | 1.8 | 419.2 | 6e
95 | 267.2003.449 | BAECH_J_MIP10 | MIP10 |  | GADZ_MIP10 | MIP |  |  | 25 | 37 | 2504185 | 1116877 |  | 421 | 5.46 | GADZ/CSD-CEVA 2014 |  | 2.2 | 418.8 | 6e
94 | 267.2003.449 | BAECH_J_MIP06 | MIP06 |  | GADZ_MIP6 | MIP |  |  | 25 | 37 | 2504396 | 1116867 |  | 421.05 | 6.66 | GADZ/CSD-CEVA 2014 |  | 3.3 | 417.75 | 6e
93 | 267.2003.449 | BAECH_J_MIP05 | MIP05 |  | GADZ_MIP5 | MIP |  |  | 25 | 37 | 2504398 | 1116874 |  | 421.14 | 9.42 | GADZ/CSD-CEVA 2014 |  | 4.6 | 416.54 | 6e | présence ES+ HCC (5-7m)
92 | 267.2003.449 | BAECH_J_MIP04 | MIP04 |  | GADZ_MIP4 | MIP |  |  | 25 | 37 | 2504351 | 1116883 |  | 421.26 | 6.08 | GADZ/CSD-CEVA 2014 |  | 3.8 | 417.46 | 6e
91 | 267.2003.449 | BAECH_J_MIP03 | MIP03 |  | GADZ_MIP3 | MIP |  |  | 25 | 37 | 2504377 | 1116885 |  | 421.69 | 10.36 | GADZ/CSD-CEVA 2014 |  | 2.7 | 418.99 | 6e
90 | 267.2003.449 | BAECH_J_MIP02 | MIP02 |  | GADZ_MIP2 | MIP |  |  | 25 | 37 | 2504368 | 1116868 |  | 420.98 | 10.32 | GADZ/CSD-CEVA 2014 |  | 1.6 | 419.38 | 6e
89 | 267.2003.449 | BAECH_J_MIP01 | MIP01 |  | GADZ_MIP1 | MIP |  |  | 25 | 37 | 2504376 | 1116877 |  | 421.07 | 10.33 | GADZ/CSD-CEVA 2014 |  | 1.6 | 419.47 | 6e
88 | 267.2003.449 | BAECH_J_Fosse | Fosse |  |  | F |  |  | 25 | 37 | 2504395.3953 | 1116835.2256 |  |  |  | CSD_GE796.700 |  |  |  |  | Fosse récoltant les eaux dont l'origine exacte est inconnue (eaux de contacts?)
87 | 267.2003.449 | BAECH_J_F5 | F5 |  | CSD_F5 | M |  |  | 25 | 37 | 2504398.99 | 1116869.96 |  | 420.75 | 4.66 | GADZ/CSD-CEVA 2014 |  | 3.9 | 416.85 | 6e | PID 150/ forte odeur HCC
86 | 267.2003.449 | BAECH_J_F4 | F4 |  | CSD_F4 | M |  |  | 25 | 37 | 2504409.68 | 1116868.05 |  | 420.9 | 4.31 | GADZ/CSD-CEVA 2014 |  | 3.8 | 417.1 | 6e
85 | 267.2003.449 | BAECH_J_F3 | F3 |  | CSD_F3 | M |  |  | 25 | 37 | 2504420.06 | 1116867.52 |  | 420.72 | 4.13 | GADZ/CSD-CEVA 2014 |  | 3.7 | 417.02 | 6e
84 | 267.2003.449 | BAECH_J_F2 | F2 |  | CSD_F2 | M |  |  | 25 | 37 | 2504433.08 | 1116873.22 |  | 420.77 | 4.38 | GADZ/CSD-CEVA 2014 |  | 3.6 | 417.17 | 6e
83 | 267.2003.449 | BAECH_J_F1 | F1 |  | CSD_F1 | M |  |  | 25 | 37 | 2504404.82 | 1116875.67 |  | 420.76 | 4.56 | GADZ/CSD-CEVA 2014 |  | 3.2 | 417.56 | 6e
82 | 267.2003.449 | BAECH_J_AI9 | AI9 |  |  | AI |  |  | 25 | 37 | 2504398.3954 | 1116854.2251 |  |  |  | CSD_GE796.700 |  |  |  |  | Sondage air interstitiel CSD IP
81 | 267.2003.449 | BAECH_J_AI8 | AI8 |  |  | AI |  |  | 25 | 37 | 2504387.3955 | 1116847.2253 |  |  |  | CSD_GE796.700 |  |  |  |  | Sondage air interstitiel CSD IP
80 | 267.2003.449 | BAECH_J_AI7 | AI7 |  |  | AI |  |  | 25 | 37 | 2504394.3954 | 1116847.2253 |  |  |  | CSD_GE796.700 |  |  |  |  | Sondage air interstitiel CSD IP
79 | 267.2003.449 | BAECH_J_AI6 | AI6 |  |  | AI |  |  | 25 | 37 | 2504393.3954 | 1116841.9255 |  |  |  | CSD_GE796.700 |  |  |  |  | Sondage air interstitiel CSD IP
78 | 267.2003.449 | BAECH_J_AI5 | AI5 |  |  | AI |  |  | 25 | 37 | 2504380.9955 | 1116839.2255 |  |  |  | CSD_GE796.700 |  |  |  |  | Sondage air interstitiel CSD IP
77 | 267.2003.449 | BAECH_J_AI4 | AI4 |  |  | AI |  |  | 25 | 37 | 2504387.3954 | 1116837.2257 |  |  |  | CSD_GE796.700 |  |  |  |  | Sondage air interstitiel CSD IP
76 | 267.2003.449 | BAECH_J_AI3 | AI3 |  |  | AI |  |  | 25 | 37 | 2504395.3953 | 1116833.2256 |  |  |  | CSD_GE796.700 |  |  |  |  | Sondage air interstitiel CSD IP
75 | 267.2003.449 | BAECH_J_AI2 | AI2 |  |  | AI |  |  | 25 | 37 | 2504405.3952 | 1116819.2256 |  |  |  | CSD_GE796.700 |  |  |  |  | Sondage air interstitiel CSD IP
74 | 267.2003.449 | BAECH_J_AI1 | AI1 |  |  | AI |  |  | 25 | 37 | 2504395.3952 | 1116816.2257 |  |  |  | CSD_GE796.700 |  |  |  |  | Sondage air interstitiel CSD IP
73 | 414.54943 | B6_PO09 | B6-PO09 | SCG_12489 |  | P |  |  | 7 | 18 | 2489706.9299 | 1113649.8408 | 428.45 | 428.53 | 7.5 | GSIPOL | 4.5" | 4.3 | 424.23 | 6e | Crépine entre 3 et 5m
72 | 413.36391, 421.41000, 42 | B6_PO04 | B6-PO04 |  |  | PF |  |  | 7 | 19 | 2491731.2658 | 1115165.4415 | 425.96 | 426.13 | 9 | GSIPOL | 4.5"
71 | 415.50773 | B6_PO02 | B6-PO02 |  |  | P |  |  | 7 | 18 | 2489939.1824 | 1111888.8269 | 434.19 | 434.35 | 16 | GSIPOL | 4.5" |  |  |  | Crépine entre 9 et 14m
70 | 420.2001.001 | B3_PO02 | B3-PO02 |  |  | P |  |  | 21 | 18 | 2492348.9001 | 1116534.9582 | 378.94 | 379.11 |  | GSIPOL | 4.5"
69 | 420.2001.001 | B3_PO01 | B3-PO01 |  |  | P |  |  | 21 | 18 | 2492717.7094 | 1116521.2594 | 380.87 | 381.03 |  | GSIPOL | 4.5"
68 | 440.2001.001 | B11_PO11 | B11_PO11 |  |  | Pg |  |  | 12 | 54 | 2498097.3907 | 1113701.1911 |  |  |  | GSIPOL | 4.5"
67 | 440.2001.001 | B11_PO09 | B11_PO09 |  |  | Pg |  |  | 12 | 54 | 2498008.284 | 1113698.2882 | 413.33 | 413.4 | 7.5 | GSIPOL | 4.5"
66 | 441.65321 | B11_PO06 | B11_PO06 |  |  | P |  |  | 12 | 55 | 2497383.9408 | 1113270.8568 | 431.29 | 431.63 |  | GSIPOL | 4.5"
65 | 439.1996.001 | AVIA_PR_PO4 | PO4 |  | CSD PO4 | P |  |  | 5 | 40 | 2498573.4752 | 1116178.1999 | 380.37 | 380.37 | 8 | CSD_GE493.5 | 4.5" | 6.7 | 373.67 | 14 | Nouvelle référence piézo depuis 12.08.10. Nvlle réf=378.45
64 | 439.1996.001 | AVIA_PR_PO3 | PO3 |  | CSD PO3 | P |  |  | 5 | 40 | 2498578.4737 | 1116209.199 | 380.33 | 380.33 | 7 | CSD_GE493.5 | 4.5" | 4.8 | 375.53 | 14 | Nouvelle référence piézo depuis 12.08.10. Nvlle réf=378.46
63 | 439.1996.001 | AVIA_PR_PO2 | PO2 |  | CSD PO2 | P |  |  | 5 | 40 | 2498556.4739 | 1116228.1989 | 382.05 | 382.05 | 7 | CSD_GE493.5 | 4.5" | 5.6 | 376.45 | 14
62 | 439.1996.001 | AVIA_PR_PO1 | PO1 |  | CSD PO1 | P |  |  | 5 | 40 | 2498526.4761 | 1116207.1999 | 385.8 | 385.8 | 11 | CSD_GE493.5 | 4.5" | 10.8 | 375 | 14
61 | 439.1996.001 | AVIA_PR_F7 | F7 |  | CSD F-IT7 | M |  |  | 5 | 40 | 2498551.4755 | 1116194.1998 |  | 378 | 2.5 | CSD_GE493.5 |  | 0.7 | 377.3 | 14 | Sondage pelle mécanique - pas d'équipement
60 | 439.1996.001 | AVIA_PR_F6 | F6 |  | CSD F-IT6 | M |  |  | 5 | 40 | 2498559.4749 | 1116201.1995 |  | 378 | 1.3 | CSD_GE493.5 |  | 0.2 | 377.8 | 14 | Sondage pelle mécanique - pas d'équipement
59 | 439.1996.001 | AVIA_PR_F5 | F5 |  | CSD F-IT5 | M |  |  | 5 | 40 | 2498537.4762 | 1116193.2001 |  | 378.5 | 3 | CSD_GE493.5 |  | 2 | 376.5 | 14 | Sondage pelle mécanique - pas d'équipement
58 | 439.1996.001 | AVIA_PR_F4 | F4 |  | CSD F-IT4 | M |  |  | 5 | 40 | 2498541.4752 | 1116213.1995 |  | 382.75 | 5 | CSD_GE493.5 |  |  |  |  | Sondage pelle mécanique - pas d'équipement
57 | 439.1996.001 | AVIA_PR_F3 | F3 |  | CSD F-IT3 | M |  |  | 5 | 40 | 2498545.4755 | 1116202.1997 |  | 381.5 | 4 | CSD_GE493.5 |  |  |  |  | Sondage pelle mécanique - pas d'équipement
56 | 439.1996.001 | AVIA_PR_F2 | F2 |  | CSD F-IT2 | M |  |  | 5 | 40 | 2498559.4753 | 1116191.1998 |  | 378 | 2.5 | CSD_GE493.5 |  | 0.1 | 377.9 | 14 | Sondage pelle mécanique - pas d'équipement
55 | 439.1996.001 | AVIA_PR_F1 | F1 |  | CSD F-IT1 | M |  |  | 5 | 40 | 2498564.4754 | 1116183.1999 |  | 378 | 4 | CSD_GE493.5 |  | 2.5 | 375.5 | 14 | Sondage pelle mécanique - pas d'équipement
54 | 452.2003.154 | ATCA_PZ3 | PZ3 | SCG_13825 | BG-PZ3 | P |  |  | 5 | 15 | 2499352.4563 | 1115271.2083 | 382.86 |  | 10 | BG_FF0502.12 | 4.5" | 7.8 |  | 4d | 2004- Crépine entre 4 et 8m | lithologie hétérogène
53 | 452.2003.154 | ATCA_PZ2 | PZ2 | SCG_13824 | BG-PZ2 | P |  |  | 5 | 15 | 2499321.4558 | 1115265.2095 | 383.09 |  | 10 | BG_FF0502.12 | 4.5" | 5 |  | 4cd | 2004- Crépine entre 4 et 8m | lithologie hétérogène
52 | 452.2003.154 | ATCA_PZ1 | PZ1 | SCG_13823 | BG-PZ1 | P |  |  | 5 | 15 | 2499324.452 | 1115223.2063 | 383.51 |  | 10 | BG_FF0502.12 | 4.5" | 6.5 |  | 4d | 2004- Crépine entre 5 et 7m
51 | 452.2003.154 | ATCA_F4 | F4 |  | BG-F4 | C |  |  | 5 | 15 | 2499331.4544 | 1115250.2079 |  |  | 5 | BG_FF0502.12
50 | 452.2003.154 | ATCA_F3 | F3 |  | BG-F3 | C |  |  | 5 | 15 | 2499354.4552 | 1115259.2073 |  |  | 5 | BG_FF0502.12
49 | 452.2003.154 | ATCA_F2 | F2 |  | BG-F2 | C |  |  | 5 | 15 | 2499309.4537 | 1115242.2085 |  |  | 5 | BG_FF0502.12
48 | 452.2003.154 | ATCA_F1 | F1 |  | BG-F1 | C |  |  | 5 | 15 | 2499344.4535 | 1115240.2065 |  |  | 5 | BG_FF0502.12
47 | 627.1989.001 | AIRE_PuitsSTEP | PuitsStep |  | AIRE_PuitsSTEP | P |  |  | 21 | 3 | 2496096.72 | 1116840.28 | 376.778 |  | 20 | HGC_2011 | 0.3m |  |  |  | modification X/Y/Z.TN et Zréf suite à contrôle Basler Hoffmann (2022)
46 | 627.1989.001 | AIRE_PuitsRhône | PuitsRhone |  | HGC_PuitsRhône | P |  |  | 21 | 3 | 2495975.72 | 1116680.023 | 372.78 | 373.07 | 11 | HGC_2011 | 0.6m |  |  |  | modification X/Y/Z.TN et Zréf suite à contrôle Basler Hoffmann (2022)
45 | 627.1989.001 | AIRE_P7 | P7 |  | HGC_P7 | P |  |  | 21 | 3 | 2495991.4 | 1116840.5 | 375.483 | 375.483 | 20 | HGC_2011 | 4.5" |  |  |  | modification X/Y/Z.TN et Zréf suite à contrôle Basler Hoffmann (2022)
44 | 627.1989.001 | AIRE_P6 | P6 |  | HGC_P6 | P |  |  | 21 | 3 | 2495807.449 | 1117063.54 | 375.3 | 374.51 | 18 | HGC_2011 | 4.5" |  |  |  | modification X/Y/Z.TN et Zréf suite à contrôle Basler Hoffmann (2022)
43 | 627.1989.001 | AIRE_P5 | P5 |  | HGC_P5 | PF |  |  | 21 | 3 | 2495889 | 1117118 | 376.951 | 376.301 | 16.6 | HGC_2011 | 4.5" |  |  |  | modification X/Y/Z.TN et Zréf suite à contrôle Basler Hoffmann (2022)
42 | 627.1989.001 | AIRE_P4 | P4 |  | HGC_P4 | P |  |  | 21 | 3 | 2495986 | 1117038 | 384.296 | 383.586 | 16 | HGC_2011 | 4.5" |  |  |  | modification X/Y/Z.TN et Zréf suite à contrôle Basler Hoffmann (2022)
41 | 627.1989.001 | AIRE_P3 | P3 | SCG_13293 | HGC_P3 | P |  |  | 21 | 3 | 2495877.59 | 1116984.715 | 375.391 | 374.616 | 14 | HGC | 2" |  |  |  | pvc, modification X/Y/Z.TN et Zréf suite à contrôle Basler Hoffmann (2022)
40 | 627.1989.001 | AIRE_P2 | P2 | SCG_13292 | HGC_P2 | PF |  |  | 21 | 3 | 2495760 | 1116934 | 375.327 | 374.567 | 13.55 | HGC | 2" |  |  |  | pvc, crépiné entre XXX, modification X/Y/Z.TN et Zréf suite à contrôle Basler Hoffmann (2022)
39 | 627.1989.001 | AIRE_P1 | P1 | SCG_13291 | HGC_P1 | P |  |  | 21 | 3 | 2495920 | 1117081 | 384.17 | 383.4 | 16.6 | HGC | 2" |  |  |  | pvc, crépiné entre XXX
38 | 452.2003.157 | ACA_S7 | S7 |  | GEOTEST S7 | P |  |  | 5 | 1 | 2499022.6503 | 1116531.0842 | 375.292 | 375.39 | 7 | GEOTEST_C0548.9 | 4.5" | 5.5 | 369.89 | 6e | crépiné entre 3 et 6m
37 | 452.2003.157 | ACA_S6 | S6 |  | GEOTEST S6 | P |  |  | 5 | 1 | 2498991.6479 | 1116469.5858 | 375.301 | 375.44 | 8 | GEOTEST_C0548.9 | 4.5" | 5 | 370.44 | 6e | crépiné entre 3 et 7m
36 | 452.2003.157 | ACA_S5 | S5 |  | GEOTEST S5 | P |  |  | 5 | 1 | 2499050.8506 | 1116420.6864 | 376.017 | 376.11 | 8 | GEOTEST_C0548.9 | 4.5" | 6.45 | 369.66 | 6e | crépiné entre 3 et 7m
35 | 452.2003.157 | ACA_S4 | S4 |  | GEOTEST S4 | P |  |  | 5 | 1 | 2499021.6492 | 1116446.0861 | 375.25 | 375.41 | 7 | GEOTEST_C0548.8 | 4.5" | 5.45 | 369.96 | 6e | crépiné entre 3 et 7m
34 | 452.2003.157 | ACA_S3 | S3 |  | GEOTEST S3 | P |  |  | 5 | 1 | 2499058.8519 | 1116500.7845 | 375.32 | 375.44 | 8 | GEOTEST_C0548.8 | 4.5" | 6.3 | 369.14 | 6e | crépiné entre 3 et 7m
33 | 452.2003.157 | ACA_S2 | S2 |  | GEOTEST S2 | P |  |  | 5 | 1 | 2499040.9511 | 1116516.7843 | 375.25 | 375.39 | 8 | GEOTEST_C0548.8 | 4.5" | 6.4 | 368.99 | 6e | crépiné entre 3 et 7m
32 | 452.2003.157 | ACA_S1 | S1 |  | GEOTEST S1 | P |  |  | 5 | 1 | 2498996.449 | 1116539.9842 | 375.16 | 375.35 | 8 | GEOTEST_C0548.8 | 4.5" | 6.3 | 369.05 | 6e | crépiné entre 3 et 7m
31 | 452.2011.06.07 | ACA_F1 | F1 |  | CSD_F1 | P |  |  | 5 | 1 | 2499639 | 1116525 | 376.16 | 376.33 | 10 | CSD_2012 |  | 3.5 | 372.83 | 6d
30 | 452.2003.353 | ABB_PO6 | PO6 |  | GEOS_PO6 | P |  |  | 5 | 1 | 2499134.2 | 1116383 | 375.35 | 375.49 | 5.95 | GEOS_2011 | 4.5" | 4.9 | 370.59 | 6d | crépiné entre 2.2 et 4.9m | PID 2-2600 ZNS; 400-1400 ZS et 210 interface
29 | 452.2003.353 | ABB_PO5 | PO5 |  | GEOS_PO5 | P |  |  | 5 | 1 | 2499103 | 1116322 | 375.22 | 375.42 | 6.23 | GEOS_2011 | 4.5" | 5 | 370.42 | 6d | crépiné entre 2.5 et 5.2m | PID 400-5000; interface 1135ppm
28 | 452.2003.353 | ABB_PO4 | PO4 |  | GEOS_PO4 | P |  |  | 5 | 1 | 2499159 | 1116303 | 376.3 | 376.44 | 6.28 | GEOS_2011 | 4.5" | 5.3 | 371.14 | 6d | crépiné entre 3.7 et 5.5m | PID 0 ZNS; et ZS sauf interface 550 ppm
27 | 452.2003.353 | ABB_PO3 | PO3 |  | GEOS_PO3 | P |  |  | 5 | 1 | 2499153 | 1116217 | 376.22 | 376.33 | 6.1 | GEOS_2011 | 4.5" | 5.1 | 371.23 | 6e | crépiné entre 3.6 et 5.3m | PID max 233 ZNS ou battement
26 | 452.2003.353 | ABB_PO2 | PO2 |  | GEOS_PO2 | P |  |  | 5 | 1 | 2499208 | 1116255 | 376.16 | 376.33 | 6.25 | GEOS_2011 | 4.5" | 5.5 | 370.83 | 6d | crépiné entre 2.7 et 5.6m | PID 5500 ds ZNS en diminution nette avec profondeur. Interface 0
25 | 452.2003.353 | ABB_PO1 | PO1 |  | GEOS_PO1 | P |  |  | 5 | 1 | 2499237 | 1116275 | 376.09 | 376.17 | 5.92 | GEOS_2011 | 4.5" | 5.1 | 371.07 | 6d | crépiné entre 3.4 et 5.2m | PID 5-8000 ds zone non sat et sat.
23 |  | A3_PO03 | PO03 |  | GSIPOL_A3-PO03 | Pg |  |  | 15 | 15 | 2500142.221 | 1115490.419 | 382.13 | 382.26 |  | GSIPOL
22 | 846.Vs.001 | A1_PO04 | A1-PO04 |  | GSIPOL_A1-PO04 | P |  |  | 15 | 72 | 2499814.2833 | 1126396.2646 | 405.37 | 405.42 | 10 | GSIPOL
21 | 251.2011.001 | 2PON_F38 | F38 |  | GADZ_F38 | Ps |  |  | 19 | 36 | 2498905 | 1117532 | 373.65 | 373.76 | 10.5 | GADZ_5941-136 | 4.5" | 9.75 | 364.01 | 11c | crépine 4-8m
20 | 251.2011.001 | 2PON_F37 | F37 |  | GADZ_F37 | Ps |  |  | 19 | 36 | 2498952 | 1117563 | 373.36 | 373.49 | 8.4 | GADZ_5941-136 | 4.5" | 7.6 | 365.89 | 11c | crépine 4-8m
19 | 251.2011.001 | 2PON_F36 | F36 |  | GADZ_F36 | Ps |  |  | 19 | 36 | 2498953 | 1117508 | 373.62 | 373.72 | 8 | GADZ_5941-136 | 4.5" | 7 | 366.72 | 11c | crépine 4-8m
18 | 251.2011.001 | 2PON_F9 | F9 |  | GADZ-F9 | P |  |  | 19 | 36 | 2499003.808 | 1117542.756 | 373.27 | 373.45 | 7.5 | GADZ_5941-4 | 2" | 6.35 | 367.1 | 14
17 | 251.2011.001 | 2PON_F8 | F8 |  | GADZ-F8 | P |  |  | 19 | 36 | 2499029.912 | 1117542.131 | 373.46 | 373.61 | 8 | GADZ_5941-4 | 2" | 6.6 | 367.01 | 14
16 | 251.2011.001 | 2PON_F7 | F7 |  | GADZ-F7 | P |  |  | 19 | 36 | 2499030.068 | 1117500.708
15 | 251.2011.001 | 2PON_F6 | F6 |  | GADZ-F6 | C |  |  | 19 | 36 | 2499026.5129 | 1117585.1566 |  | 373.65 | 4 | GADZ_5941-2
14 | 251.2011.001 | 2PON_F5 | F5 |  | GADZ-F5 | C |  |  | 19 | 36 | 2499017.5138 | 1117541.1555 |  | 373.46 | 4 | GADZ_5941-2
13 | 251.2011.001 | 2PON_F3 | F3 |  | GADZ-F3 | PD |  |  | 19 | 36 | 2499001.511 | 1117565.1582 | 373.25 | 373.33 | 16 | GADZ_5941-2 | 60mm | 7.5 | 365.83 | 11 | Crépine entre 4 et 8m - détruit 2011 TCOB
12 | 251.2011.001 | 2PON_F23 | F23 |  | GADZ-F23 | Ps |  |  | 19 | 36 | 2498993.6 | 1117548.5 | 373.16 | 373.24 | 8 | GADZ_5941-5 | 4.5" | 7.3 | 365.94 | 12
11 | 251.2011.001 | 2PON_F22 | F22 |  | GADZ-F22 | Ps |  |  | 19 | 36 | 2498994.12 | 1117532.1 | 373.16 | 373.35 | 8 | GADZ_5941-5 | 4.5" | 7.1 | 366.25 | 12
10 | 251.2011.001 | 2PON_F21 | F21 |  | GADZ-F21 | P |  |  | 19 | 36 | 2499012.642 | 1117548.293 | 373.37 | 373.42 | 7.3 | GADZ_5941-5 | 4.5" | 5.8 | 367.62 | 14
9 | 251.2011.001 | 2PON_F20 | F20 |  | GADZ-F20 | P |  |  | 19 | 36 | 2499017.635 | 1117533.153 | 373.29 | 373.36 | 6.4 | GADZ_5941-5 | 4.5" | 5.4 | 367.96 | 14
8 | 251.2011.001 | 2PON_F2 | F2 |  | GADZ-F2 | PD |  |  | 19 | 36 | 2499041.5135 | 1117555.1551 | 373.67 | 373.81 | 16 | GADZ_5941-2 | 60mm | 6.4 | 367.41 | 14 | Crépine entre 2 et 6m- détruit 2011 TCOB
7 | 251.2011.001 | 2PON_F19 | F19 |  | GADZ-F19 | Ps |  |  | 19 | 36 | 2499004.519 | 1117525.442 | 373.37 | 373.57 | 7.2 | GADZ_5941-5 | 4.5" | 5.9 | 367.67 | 14
6 | 251.2011.001 | 2PON_F18 | F18 |  | GADZ-F18 | PD |  |  | 19 | 36 | 2498999.417 | 1117509.693 | 373.62 | 373.44 | 6.1 | GADZ_5941-5 | 4.5" | 5.6 | 367.84 | 14 | détruit 2011 TCOB
5 | 251.2011.001 | 2PON_F17 | F17 |  | GADZ-F17 | P |  |  | 19 | 36 | 2499056.648 | 1117548.069 | 373.33 | 373.37 | 6 | GADZ_5941-5 | 4.5" | 5.15 | 368.22 | 14
4 | 251.2011.001 | 2PON_F16 | F16 |  | GADZ-F16 | P |  |  | 19 | 36 | 2499044.448 | 1117530.323 | 373.35 | 373.49 | 7 | GADZ_5941-5 | 4.5" | 5.95 | 367.54 | 14
3 | 251.2011.001 | 2PON_F11 | F11 |  | GADZ-F11 | P |  |  | 19 | 36 | 2499008.184 | 1117579.255 | 371.99 | 371.9 | 7.5 | GADZ_5941-4 | 2" | 6 | 365.9 | 11
2 | 251.2011.001 | 2PON_F10 | F10 |  | GADZ-F10 | P |  |  | 19 | 36 | 2499026.473 | 1117551.431 | 373.57 | 373.62 | 8 | GADZ_5941-4 | 2" | 6.8 | 366.82 | 14
1 | 251.2011.001 | 2PON_F1 | F1 | s | GADZ-F1 | PD |  |  | 19 | 36 | 2499018.5138 | 1117523.1551 | 373.5 | 373.6 | 16 | GADZ_5941-2 | 60mm | 6.3 | 367.3 | 14 | Crépine entre 2 et 6m - détruit 2011 TCOB